## Sheet1
Case IH Puma 185 - MY25 | POTENCIA | NORMA DE REFERENCIA | CILINDROS | ASPIRACAO | INJECAO | TIPO | FRENTE X RE | TIPO EMBREAGEM | TRACAO | TDP | VAZAO HIDRAULICO | CAPACIDADE LEVANTE | ALTURA(MM) | ENTRE EIXOS(MM) | VAO LIVRE | PESO | TANQUE | POSTO DE OPERACAO
Agrale 4100 | 14.7 | NBR ISO 1585 | 1 | Natural | Mecânica | Mecânica | 7x3 | Monodisco a seco | 4x2 | 1.000 | 23 | 440 | 1.220 | 1120 | ND | 1.120 | 19 | ND
Agrale 4100.4 | 14.7 | NBR ISO 1585 | 1 | Natural | Mecânica | Mecânica | 7x3 | Monodisco a seco | 4x2 TDA | 1.000 | 23 | 440 | 1.220 | 1120 | ND | 1.120 | 19 | ND
Kubota B2320D | 23.4 | ND | 3 | Natural | Mecânica | Mecânica | 9x3 | ND | 4x2 TDA | 540/960 | 31 | 479 | 2.330 | 1565 | 305 | 630 | 26 | Plataformado
Agritech AGT-25 | 24.0 | ND | 3 | ND | ND | Deslizante | 9x3 | ND | 4x2 TDA | 540/1.000 | ND | 750 | 1.560 | 1560 | 240 | 952 | 20 | ND
Kioti CX2510 | 24.5 | ND | 3 | ND | Mecânica | Mecânica | 6x2 | Disco seco simples | 4x2 TDA | 540 | 42 | 739 | 2.103 | 1520 | 340 | 1.047 | 25 | Semiplataformado
Yanmar Solis 26 | 24.7 | ND | 3 | Natural | ND | Deslizante | 6x2 | ND | 4x2 TDA | 540/1.000 | 12 | 600 | 1.935 | 1560 | 225 | 1.020 | 26 | Acavalado
Kioti CS2520U-EU | 24.5 | ND | 3 | ND | Mecânica | Mecânica | ND | ND | 4x2 TDA | 540/540E | 39 | 2118 | 2.118 | 1670 | 340 | 1.343 | 34 | Semiplataformado
Yanmar Solis 26 9x9 D | 24.7 | ND | 3 | Natural | ND | Deslizante | 9x9 | ND | 4x2 TDA | 540/540E | 12 | 600 | 1.935 | 1560 | ND | 1.020 | 26 | ND
AGRALE YD390T | 25.0 | NBR ISO 1585 | 3 | ND | Mecânica | Mecânica | 7x3 | Monodisco a seco | 4x2 TDA | 540/750/1.000 | 36 | 650 | 2.025 | 1440 | ND | 1.440 | 26 | ND
Agrale 4125-Cargo | 25.0 | NBR | 3 | ND | Mecânica | Mecânica | 6x2 | Monodisco a seco | 4x2 TDA | 522 | 36 | 1760 | 1.760 | 1540 | ND | 1.540 | 39 | ND
Budny BDY 2540 SL Estreito | 25.0 | ND | 3 | ND | ND | ND | 6x2 | Simples a seco | 4x2 TDA | ND | ND | 900 | 2.050 | 1500 | ND | 1.500 | 30 | Plataformado
Hanomag Stark AGR 2 | 25.0 | ND | 3 | Natural | Mecânica | Mecânica | 6x1 | Cerametálico | 4x2 | 540/1.000 | 28 | 350 | 1.235 | 1480 | ND | 950 | 40 | Acavalado
Hanomag Stark AGR4 MAX | 25.0 | ND | 3 | Natural | Mecânica | Mecânica | 6x2 | ND | 4x2 TDA | 540/760 540/1.000 760/1.000 | 20 | 600 | 1.235 | 1480 | 240 | 1.475 | 30 | Acavalado
Hanomag Stark AGR4 | 25.0 | ND | 3 | Natural | Mecânica | Mecânica | 6x1 | ND | 4x2 TDA | 540/1.000 | 28 | 350 | 1.235 | 1480 | 240 | 990 | 40 | Acavalado
Lovol E 254 | 25.0 | ND | ND | ND | Mecânica | Mecânica | 8x8 | ND | 4x2 TDA | 540/1.000 | 24 | 2440 | 2.440 | 1650 | 330 | 1.225 | 21 | Acavalado
LS Tractor MT2.27 | 25.0 | ISO TR14396 | 3 | Natural | Mecânica | Deslizante | 12x12 | ND | 4x2 TDA | 540 | 30 | 820 | 1.705 | 1674 | 364 | 1.220 | 28 | Semiplataformado
LS Tractor J25H Garden C | 25.0 | ISO TR14396 | 3 | Natural | Mecânica | Hidrostática | No pedal | Hidrostática | 4x2 TDA | 540 | 32 | 650 | 1.742 | 1500 | 300 | 730 | 25 | Plataformado
Budny BDY 3040S | 30.0 | ND | 3 | ND | ND | ND | 8x8 | Dupla a Seco | 4x2 TDA | 540/720 | ND | 710 | 2.400 | 1640 | ND | 1.640 | 20 | ND
Kioti CK3530D-EU | 34.9 | ND | 3 | ND | Mecânica | Mecânica | 12x12 | ND | 4x2 TDA | 540/540E | 42 | 1030 | 1.030 | 2118 | 340 | 1.412 | 34 | Plataformado
Agritech 1145-4 Fruteiro | 33.0 | ISO | 3 | ND | ND | Deslizante | 8x2 | ND | 4x2 TDA | 540 | 39 | 1000 | 1.000 | 1630 | 290 | 1.356 | 38 | ND
Lovol E 354 | 35.0 | ND | ND | ND | Mecânica | Mecânica | 8x8 | ND | 4x2 TDA | 540/1.000 | 24 | 2450 | 2.450 | 1805 | 328 | 1.444 | 35 | ND
John Deere 3036EN | 36.0 | 97/68/EC | 3 | Natural | ND | ND | 8x8 | ND | 4x2 TDA | 540/540E | 19 | 910 | 1.280 | 1574 | ND | 1.200 | 32 | ND
Kioti CK4030D-EU | 39.6 | ND | 3 | ND | Mecânica | Mecânica | 12x12 | ND | 4x2 TDA | 540/540E | 42 | 1030 | 2.118 | 1670 | 340 | 1.412 | 34 | Plataformado
Agrale 540 XT | 40.0 | ND | ND | ND | ND | ND | ND | ND | ND | ND | ND | ND | ND | ND | ND | ND | ND | ND
LS Tractor G40 | 40.0 | ISO TR14396 | 3 | Natural | Mecânica | Sincronizada | 12x12 | Disco simples | 4x2 TDA | 540 | 54 | 820 | 2286 | 1674 | 300 | 1.220 | 28 | Semiplataformado
Agritech 1155 RA | 42.0 | ISO TR14396 | 4 | ND | ND | Deslizante | 8x2 ND | ND | Bloqueio do diferencial | ND | 46 | 1770 | 1.770 | 1770 | ND | 1.760 | 44 | Plataformado
Mahindra OJA 3140 | 40.0 | ISO 14396 | 3 | Natural | Mecânica | Mecânica | 12x12 | Disco simples | 4x2 TDA | 540/504E | 27 | 950 | 1.531 | 1660 | 370 | 1.656 | 33 | Plataformado
Agritech 1155 Standard | 42.0 | ISO TR14396 | 4 | ND | ND | Deslizante | 8x2 | ND | 4x2 TDA | 540 | 46 | 1500 | 1.750 | 1750 | 275 | 1.960 | 44 | ND
Agritech 1155 Cafeeiro | 42.0 | ISO TR14396 | 4 | ND | ND | Deslizante | 8x2 | ND | 4x2 TDA | 540 | 46 | 1500 | 1.750 | 1750 | 275 | 1.890 | 48 | Plataformado
Agritech 1155 Cultivo | 42.0 | ISO TR14396 | 4 | MOTOR | ND | Deslizante | 8x2 | ND | 4x2 TDA | ND | 46 | 46 | ND | 1750 | 395 | 2.080 | 48 | Plataformado
Agritech 1155 Arrozeiro | 42.0 | ISO TR14396 | 4 | ND | ND | Deslizante | 8x2 | ND | 4x2 TDA | 540 | 46 | 1500 | 1.750 | 1750 | 395 | 1.980 | 48 | Plataformado
Agritech 1155 Super Estreito | 42.0 | ISO TR14396 | 4 | ND | ND | Deslizante | 8x2 | ND | 4x2 TDA | 540 | 46 | 1500 | 1.750 | 1750 | 240 | 1.606 | 48 | Plataformado
Agritech 1155 Standard Cabinado | 42.0 | ISO TR 14396 | 4 | ND | ND | Deslizante | 8x2 | ND | 4x2 TDA | 540 | 46 | 1500 | 2.500 | 1750 | 275 | 2.280 | 42 | Cabinado
Agritech 1155 Super Tração | 42.0 | ISO TR14396 | 4 | ND | ND | Deslizante | 8x2 | ND | Marca | 540 | 48 | 1500 | ND | 1750 | 290 | 1.627 | 48 | Plataformado
Agritech 1155 Super Estreito Cabinado | 42.0 | ISO | 4 | ND | ND | Deslizante | 8x2 | ND | 4x2 TDA | 540 | 46 | 1500 | 2.400 | 1745 | 240 | 2.100 | 48 | Cabinado
Agritech 1155 Fruteiro | 42.0 | ISO TR14396 | 4 | ND | ND | Deslizante | 8x2 | ND | 4x2 TDA | 540 | 46 | 1000 | 1.750 | 1750 | 290 | 1.365 | 44 | Plataformado
Kioti CK4530D-EU | 44.9 | ND | 1 | ND | Mecânica | Mecânica | 12x12 | ND | 4x2 TDA | 540/540E | 42 | 1030 | 2.118 | 1670 | 340 | 1.412 | 34 | Semiacavalado
Lovol E 454 | 45.0 | ND | ND | ND | Mecânica | Mecânica | 8x8 | ND | 4x2 TDA | 540/1.000 | 24 | 2500 | 2.500 | 1900 | 400 | 3.800 | 1 | ND
Yanmar YM347A | 47.6 | ND | 4 | Natural | ND | Sincronizada | 12x12 | Simples a seco | Bloqueio do diferencial | 540/540E | 35 | 1450 | 2.325 | 1900 | 334 | 1.760 | 50 | Plataformado
Mahindra 5050 SL | 49.3 | ISO 14396 | 4 | Natural | Mecânica | Mecânica | 12x12 | ND | 4x2 TDA | 540/540E | 27 | 1700 | 2.240 | 1980 | 351 | 2.402 | 60 | ND
Hanomag Stark FR500/4 | 49.0 | ND | 4 | Natural | Mecânica | Mecânica | 8x2 | Cerametálico | 4x2 TDA | 540/1.000 | 28 | 690 | 1.300 | 1960 | 325 | 1.550 | 30 | Acavalado
Budny BDY 5040S A | 50.0 | ND | 4 | ND | ND | ND | 12x12 | Dupla a Seco | 4x4 | 540/1.000 | 40 | 1800 | ND | 3200 | ND | 3.200 | 65 | ND
Hanomag Stark AGR500/4 C | 50.0 | ND | 4 | Natural | Mecânica | Mecânica | 8x2 | Cerametálico | 4x2 TDA | 540/1.000 | 28 | 1000 | 1.480 | 1960 | ND | 1.660 | 30 | Acavalado
Budny BDY 5040 SL | 50.0 | ND | 4 | ND | ND | ND | 8x8 | Dupla a Seco | 4x2 TDA | 540/540E | 12 | 900 | 2.050 | 1680 | ND | 1.680 | 140 | ND
Hanomag Stark AGR500/4 Cabinado | 50.0 | ND | 4 | Natural | Mecânica | Mecânica | 16x4 | Cerametálico | 4x2 TDA | 540/1.000 | 28 | 1000 | 1.480 | 1960 | ND | 1.660 | 30 | Cabinado
Hanomag TR 55 | 50.0 | ND | 4 | Natural | Mecânica | Mecânica | 8x8 | ND | 4x2 TDA | 540/1.000 | 32 | 1500 | 2.527 | 1991 | 325 | 2.485 | 2 | Plataformado
Lovol TB 504 | 50.0 | ND | ND | ND | ND | ND | 12x12 | ND | 4x2 TDA | 540/1.000 | 32 | 1050 | 2.807 | 2807 | 310 | ND | 60 | Plataformado
Lovol E504 | 50.0 | ND | ND | ND | Mecânica | Mecânica | 8x8 | ND | 4x2 TDA | 540/1.000 | 24 | 2500 | 2.500 | 1900 | 400 | 1.785 | 35 | ND
Lovol B 504 | 50.0 | ND | ND | ND | Mecânica | Mecânica | 12x12 | Seca | 4x2 TDA | 540/760 | 32 | 2807 | 2.807 | ND | ND | 2.320 | 37 | Cabinado
LS Tractor R50 ROPS | 50.0 | ISO TR14396 | 4 | Natural | Mecânica | Sincronizada | 32x16 (com creeper) | Disco simples | 4x2 TDA | 540/750/1.000 | 62 | 1250 | 2.416 | 1758 | 370 | 1.770 | 36 | Plataformado
Tramontini SN 5800V | 50.0 | ND | 4 | ND | ND | Sincronizada | 12x12 | ND | 4x4 | 540 | ND | 1700 | ND | ND | ND | ND | ND | Plataformado
New Holland TT3.50 | 50.0 | ECE R120 | 3 | Natural | Mecânica | Sincronizada | 8x8 | Disco seco | 4x2 TDA | 540/540E | 38 | 1800 | 1.800 | 2040 | ND | 2.985 | 35 | Plataformado
Tramontini TC 5800 F Major | 50.0 | ND | 4 | ND | ND | Sincronizada | 12x12 | ND | 4x4 | 540 | ND | 2200 | ND | ND | ND | ND | ND | Plataformado
Tramontini TN 5800 Major | 50.0 | ND | 4 | ND | ND | Sincronizada | 12x12 | ND | 4x4 | 540 | ND | 2200 | ND | ND | ND | ND | ND | Plataformado
YTO ME504-5 | 50.0 | ND | 4 | Natural | Mecânica | ND | 8x8 | Disco duplo a seco | 4x2 TDA | ND | 25 | 1450 | 2.300 | 1810 | ND | ND | 60 | Cabinado
Tramontini TRX 5800 | 50.0 | ND | 4 | ND | ND | Sincronizada | 12x12 | ND | 4x4 | 540 | ND | 2200 | ND | ND | ND | ND | ND | ND
Kioti CK5030D-EU | 50.3 | ND | 3 | ND | Mecânica | Mecânica | 12x12 | ND | 4x2 TDA | 540/540E | 42 | 1030 | 2.118 | ND | ND | 1.412 | 34 | Plataformado
Kioti DK5020CN-EU | 50.3 | ND | 3 | ND | Mecânica | Mecânica | 16x16 | ND | 4x2 TDA | 540/540E | 62 | 1717 | 2.230 | ND | ND | 1.580 | 48 | Cabinado
Agritech 1160 Estreito | 52.0 | ISO TR 14396 | 4 | Turbocomprimido | Eletrônica | Mecânica | 24x24 | ND | 4x2 TDA | 540 | 57 | 2200 | 2.415 | 2050 | 310 | 2.472 | 62 | Plataformado
Agritech 1160 Agrícola | 52.0 | ISO TR 14396 | 4 | Turbocomprimido | Eletrônica | Mecânica | 24x24 | ND | 4x2 TDA | 540 | 57 | 2200 | 2.535 | 1980 | 310 | 2.650 | 60 | ND
Agritech 1160 Fruteiro | 52.0 | ISO TR 14396 | 4 | Turbocomprimido | Eletrônica | Mecânica | 24x24 | ND | 4x2 TDA | 540 | 57 | 2200 | ND | 1900 | 305 | 1.950 | 56 | Semiplataformado
Agritech 1160 Agrícola Cabinado | 52.0 | ISO TR 14396 | 4 | Turbocomprimido | Eletrônica | Mecânica | 24x24 | ND | 4x2 TDA | 540 | 57 | 2200 | 2.805 | 1980 | ND | 2.900 | 62 | Cabinado
Landini Serie 2 060 STD Plataformado | 54.0 | ISO TR14396 | 4 | Natural | ND | ND | 16x16 | Disco seco | 4x2 TDA | 540/540E | 28 | 1200 | 2.160 | 1760 | ND | ND | 40 | ND
Agritech 1160 Estreito Cabinado | 52.0 | ISO TR 14396 | 4 | Turbocomprimido | Eletrônica | Mecânica | 24x24 | ND | 4x2 TDA | 540 | 57 | 2200 | 2.500 | 2050 | ND | 2.737 | 62 | Cabinado
Landini Serie 2 060 STD Cabinado | 54.0 | ISO TR14396 | 4 | Natural | ND | ND | 16x16 | Disco seco | 4x2 TDA | 540/540E | 28 | 1200 | 2.160 | 1760 | 395 | 1.500 | 40 | Cabinado
Budny BDY 5540S | 55.0 | ND | 4 | ND | ND | ND | 12x12 | Dupla a Seco | 4x2 TDA | 540/1000 | 40 | 1800 | ND | 3200 | ND | 3.200 | 65 | ND
New Holland TT.55F | 55.0 | ISO TR14396 | 3 | Turbocomprimido | Mecânica | Sincronizada | 8x2 | ND | 4x2 TDA | 540 | 41 | 2000 | 2.130 | 2010 | ND | 3.000 | 29 | Plataformado
New Holland TT.55 | 55.0 | ISO TR14396 | 3 | Turbocomprimido | Mecânica | Sincronizada | 8x2 | ND | 4x2 TDA | 540 | 41 | 1750 | 2.210 | 2010 | ND | 3.000 | 63 | Plataformado
Mahindra 6060 | 57.0 | ISO 14396 | 4 | Natural | Mecânica | Mecânica | 20x20 | ND | 4x2 TDA | 540/540E | 42 | 1930 | 2.200 | 2220 | 350 | 2.970 | 90 | Plataformado
Massey Ferguson MF 4305 | 57.0 | SAE J1995 | 3 | Turbocomprimido | Mecânica | Deslizante | 8x2 | ND | 4x2 TDA | 540 | 17 | 2500 | 2.542 | 2135 | 340 | 3.025 | 95 | Plataformado
Kioti DK6020N-EU | 58.0 | ND | 3 | ND | Mecânica | Mecânica | 16x16 | ND | 4x2 TDA | 540/540E | 55 | 1717 | 2.230 | ND | ND | 1.580 | 1 | Plataformado
Valtra A52S | 57.0 | SAE J1995 | 3 | Turbo Intercooler | Mecânica | Mecânica | 8x2 | ND | 4x2 TDA | 540 | 17 | 2500 | 2.542 | 2135 | 432 | 3.050 | 95 | Plataformado
Kioti DK6020CN-EU Cabinado | 58.0 | ND | 3 | ND | Mecânica | Mecânica | 16x16 | ND | 4x2 TDA | 540/750E | 62 | 1717 | 2.355 | ND | 368 | 1.700 | 48 | Cabinado
Massey Ferguson MF 3305 Xtra | 59.0 | SAE J1995 | 3 | Turbo Intercooler | Mecânica | Mecânica | 8x2 | ND | 4x2 TDA | 540 | 42 | 2100 | 2.327 | 2295 | 300 | 2.900 | 85 | Plataformado
John Deere 5060EN (Estreito) | 60.0 | SAE J1995 | 3 | Turbo Intercooler | Mecânica | Sincronizada | 9x3 | Seca | 4x2 TDA | 540/540E | 69 | 1500 | 2.695 | 1959 | ND | 2.720 | 70 | Plataformado
John Deere 5060E | 60.0 | SAE J1995 | 3 | Turbo Intercooler | Mecânica | Sincronizada | 9x3 | Seca | 4x2 TDA | 540/540E | 69 | 2350 | 2.604 | 2050 | ND | 2.390 | 115 | Plataformado
Yanmar Solis 60 | 60.0 | SAE J1995 | 3 | Turbo Intercooler | ND | Deslizante | 8x2 | Disco duplo a seco | 4x2 TDA | 540 | 35 | 2000 | 2.400 | 2210 | ND | 3070 | 65 | ND
Marca LS Tractor MT4.70 Cabinado | 62.0 | ISO 14396 | 4 | Turbocomprimido | Mecânica | Sincronizada | 32x16 (com creeper) | ND | 4x2 TDA | ND | 53 | 1655 | 2.454 | 2047 | 420 | 2.370 | 80 | ND
LS Tractor MT4.70 Cabinado | 62.0 | ISO 14396 | 4 | Turbocomprimido | Mecânica | Sincronizada | 32x16 (com creeper) | ND | 4x2 TDA | ND | 53 | 1655 | 2.614 | 2047 | 420 | 2.165 | 80 | Plataformado
Lovol B654 | 65.0 | ND | ND | ND | Mecânica | Mecânica | 12x12 | Seca | 4x2 TDA | 540/760 | 34 | 2854 | 2.854 | 2854 | ND | 2.040 | 2 | Cabinado
LS Tractor U60 ROPS | 65.0 | ISO TR14396 | 4 | Turbocomprimido | Mecânica | Sincronizada | 32x16 (com creeper) | ND | 4x2 TDA | ND | 72 | 1655 | 2.614 | 2047 | 480 | 2.395 | 80 | Plataformado
LS Tractor R65 ROPS | 65.0 | ISO TR14396 | 4 | Turbocomprimido | Mecânica | Sincronizada | 32x16 (com creeper) | ND | 4x2 TDA | ND | 62 | 1250 | 2.416 | 1758 | ND | ND | ND | Plataformado
LS Tractor U60 Cabinado | 65.0 | ISO TR14396 | 4 | Turbocomprimido | Mecânica | Sincronizada | 32x16 (com creeper) | ND | 4x2 TDA | ND | 72 | 1655 | 2.454 | 2047 | 480 | 2.930 | 80 | Cabinado
LS Tractor R65 Cabinado | 65.0 | ISO TR14396 | 4 | Turbocomprimido | Mecânica | Sincronizada | 32x16 (com creeper) | ND | 4x2 TDA | ND | 62 | 1250 | 1.986 | 1858 | 370 | 1.920 | 60 | Cabinado
Mahindra 6065 | 65.0 | ISO 14396 | 4 | Natural | Mecânica | Sincronizada | 20x20 | ND | 4x2 TDA | ND | 58 | 2900 | 2.200 | 2220 | 350 | 2.970 | 90 | Plataformado
New Holland TT.65F | 66.0 | ISO TR14396 | 3 | Turbo Intercooler | Mecânica | Sincronizada | 12x3 | ND | 4x2 TDA | 540 | 41 | 2000 | 2.130 | ND | ND | 3.650 | 63 | ND
New Holland TT.65 | 66.0 | ISO TR14396 | 3 | Turbo Intercooler | Mecânica | Sincronizada | 12x3 | ND | 4x2 TDA | 540 | 41 | 2757 | 2.210 | 2010 | ND | 3.650 | 63 | Plataformado
New Holland T3.65F | 66.0 | ECE 120 | 3 | Turbo Intercooler | Mecânica | Sincronizada | 20x20 | ND | 4x2 TDA | 540/540E | 52 | 2277 | 2.246 | 1863 | ND | 2.235 | 47 | Plataformado
Agritech 1175 Estreito | 67.0 | ISO TR 14396 | 4 | ND | Mecânica | Mecânica | 24x24 | ND | 4x2 TDA | 540 | 57 | 2200 | 2.415 | 2030 | 310 | 2.675 | 62 | Plataformado
Massey Ferguson MF 4306 | 67.0 | SAE J1995 | 3 | Turbocomprimido | Mecânica | Deslizante | 8x2 | Disco duplo a seco | 4x2 TDA | 540 | 17 | 2500 | 2.542 | 2135 | ND | 3.575 | 95 | Plataformado
Agritech 1175 Estreito Cabinado | 67.0 | ISO TR 14396 | 4 | ND | Mecânica | Mecânica | 24x24 | ND | 4x2 TDA | 540 | 57 | 2200 | 2.500 | 2030 | 310 | 2.925 | 62 | Cabinado
Valtra A62S | 67.0 | SAE J1995 | 3 | Turbo Intercooler | Mecânica | Mecânica | 8x2 | Disco duplo a seco | 4x2 TDA | 540 | 17 | 2500 | 2.542 | 2135 | 432 | 3.575 | 95 | Plataformado
Massey Ferguson MF 3406 | 69.0 | SAE J1995 | 3 | Turbo Intercooler | Mecânica | Mecânica | 8x4 | Multidisco | 4x2 TDA | 540 | 41 | 3135 | 2.573 | 2200 | 205 | ND | 79 | Plataformado
Valtra A63F | 69.0 | SAE J1995 | 3 | Turbo Intercooler | Mecânica | ND | 8x4 | ND | 4x2 TDA | 540/540E | 40 | 3135 | 2.465 | 2200 | 205 | ND | 79 | Plataformado
Massey Ferguson MF 3306 Xtra | 69.0 | SAE J1995 | 3 | Turbo Intercooler | Mecânica | Mecânica | 8x2 | ND | 4x2 TDA | 540 | 42 | 2100 | 2.327 | 2295 | 300 | 2.900 | 85 | Plataformado
John Deere 5070E | 70.0 | SAE J1995 | 3 | Turbo Intercooler | Mecânica | Sincronizada | 9x3 | Seca | 4x2 TDA | 540/540E | 69 | 2350 | 2.604 | 2050 | ND | ND | ND | Plataformado
Tramontini TGF 7800 S | 70.8 | ND | 4 | Natural | ND | Sincronizada | 16x16 | ND | 4x4 | 540/540E | 43 | 2500 | ND | ND | ND | ND | ND | Plataformado
Kioti RX7330 | 73.0 | ND | 4 | Turbocomprimido | ND | ND | 24x24 | Monodisco a seco | 4x2 TDA | 540/540E/750 | ND | 2256 | 2.730 | ND | ND | 2.539 | 95 | Plataformado
Tramontini TRX 7800S | 70.8 | ND | ND | ND | ND | Sincronizada | 16x16 | ND | 4x4 | 540/540E | ND | 2150 | ND | ND | ND | ND | ND | ND
Kioti RX7330 Cabinado | 73.0 | ND | 4 | Turbocomprimido | ND | ND | 24x24 | Monodisco a seco | 4x2 TDA | 540/540E/750 | ND | 2256 | 2.730 | 2130 | 440 | 2.539 | 95 | Cabinado
New Holland T3.75F | 73.0 | ECE 120 | 3 | Turbo Intercooler | Mecânica | Sincronizada | 20x20 | ND | 4x2 TDA | 540/540E | 52 | 2277 | 2.246 | 1863 | ND | 2.235 | 47 | ND
Agrale 575 Super | 73.4 | SAE J1995 | 4 | Natural | Mecânica | Mecânica | 15x15 | ND | 4x2 TDA | 540 | 50 | 3420 | 2.560 | 2210 | ND | 2.990 | 94 | Plataformado
Agrale 575 Compact | 73.4 | SAE J1995 | 4 | Natural | Mecânica | Mecânica | 15x15 | ND | Bloqueio do diferencial | 540 | 50 | 2000 | ND | ND | ND | 2.310 | 70 | ND
Agritech AGT 75 Agrícola | 75.0 | SAE J1995 | 4 | ND | ND | ND | 24x24 | ND | 4x2 TDA | 540 | 56 | 3200 | 2590 | 2210 | 402 | 2.960 | 84 | Plataformado
Agritech AGT 75 Compacto | 75.0 | SAE J1995 | 4 | ND | ND | ND | 24x24 | ND | 4x2 TDA | 540 | 56 | 2200 | 2.415 | ND | ND | 2.472 | 62 | Plataformado
Budny BDY 7540S | 75.0 | ND | 4 | ND | ND | ND | 12x12 | ND | 4x2 TDA | 540/540E | 36 | 3800 | 2.885 | ND | ND | ND | 180 | ND
Budny BDY 7540R | 75.0 | ND | 4 | Natural | Mecânica | ND | 10x2 | ND | 4x2 TDA | 540 | 50 | 2100 | 4.950 | 2650 | ND | 4.017 | 140 | ND
Budny BDY 7540SL | 75.0 | ND | 4 | Turbo Intercooler | ND | ND | 12x12 | Disco duplo a seco | 4x2 TDA | ND | 51 | 3700 | 2.885 | 3200 | ND | 3.200 | 85 | ND
Budny BDY 7540 STD | 75.0 | ND | 4 | Turbocomprimido | ND | ND | ND | ND | ND | ND | ND | ND | ND | ND | ND | ND | ND | ND
Landini REX 80 F C | 75.0 | ISO TR14396 | 4 | Natural | ND | ND | 32x32 | Multidisco | 4x2 TDA | 540/540E | 52 | 2700 | 2.175 | ND | ND | 2.845 | 65 | Acavalado
Budny BDY 7540SL Fruteiro | 75.0 | ND | 4 | Turbocomprimido | ND | ND | 8x8 | Dupla a Seco | 4x2 TDA | 540/720 | 29 | 1600 | ND | 1720 | ND | 1.720 | 65 | ND
Lovol B 754 | 75.0 | ND | ND | ND | Mecânica | Mecânica | 12x12 | Seca | 4x2 TDA | 540/760 | 34 | 2870 | 2.870 | ND | ND | ND | 60 | Cabinado
Lovol TH 754 | 75.0 | ISO TR14396 | ND | Turbocomprimido | ND | ND | 12x12 | ND | 4x2 TDA | 540/540E/1.000 | 50 | 3400 | 2.675 | 2270 | 410 | 3.200 | 100 | Cabinado
New Holland TT.75 | 75.0 | ISO TR14396 | 3 | Turbo Intercooler | Mecânica | Sincronizada | 12x3 | ND | 4x2 TDA | 540 | 41 | 2757 | 2.210 | ND | ND | 4.200 | 63 | Plataformado
New Holland TT.75F | 75.0 | ISO TR14396 | 3 | Turbo | Mecânica | Sincronizada | 8x2 | ND | 4x2 TDA | 540 | 41 | 2000 | 2.130 | 2010 | ND | 4.200 | 63 | Plataformado
New Holland TT4.75 | 75.0 | ISO TR 14396 | 3 | Turbo Intercooler | ND | Sincronizada | 12x12 | ND | 4x2 TDA | 540/540E | 54 | 3000 | 2.590 | 2145 | ND | 3.065 | 100 | Plataformado
Yanmar Solis 75N Cabine | 75.0 | SAE J1995 | 4 | Turbocomprimido | ND | Sincronizada | 12x12 | Disco duplo a seco | 4x2 TDA | 540/540E | 44 | 2500 | 2.350 | 2216 | 265 | 3.185 | 73 | Cabinado
Yanmar Solis 75 | 75.0 | SAE J1995 | 4 | Turbocomprimido | ND | Sincronizada | 12x12 | Disco duplo a seco | 4x2 TDA | ND | 44 | 2500 | 2.410 | 2345 | 415 | 3.420 | 64 | ND
Yanmar Solis 75 Cabine | 75.0 | SAE J1995 | 4 | Turbocomprimido | ND | Sincronizada | 12x12 | Disco duplo a seco | 4x2 TDA | 540/540E | 44 | 2500 | 2.650 | 385 | 385 | ND | 76 | Plataformado
Yanmar Solis 75N | 75.0 | SAE J1995 | 4 | Turbocomprimido | ND | Sincronizada | 12x12 | Disco duplo a seco | 4x2 TDA | 540/540E | 44 | 2500 | 2.560 | 2310 | 245 | 2.835 | 71 | Plataformado
YTO NLX754 | 75.0 | ND | 4 | Natural | Mecânica | Sincronizada | 12x4 | Disco duplo a seco | 4x2 TDA | ND | 60 | 3740 | 2.765 | ND | ND | ND | 37 | Cabinado
YTO MF754-8 | 75.0 | ND | 4 | Natural | Mecânica | Mecânica | 12x12 | Disco duplo a seco | 4x2 TDA | ND | 42 | 2200 | 2.685 | 2180 | ND | ND | 90 | ND
Mahindra 6675 F | 75.5 | ISO 14396 | 4 | ND | Mecânica | Sincronizada | 16x8 | ND | 4x2 TDA | 540/540E | 48 | 2800 | 2.100 | 2130 | 260 | 2.750 | 70 | Cabinado
New Holland T4.75S | 76.0 | ECE R120 | 3 | Turbo Intercooler | Mecânica | Sincronizada | 20x20 | Seca | 4x2 TDA | 540/540E | 48 | 2700 | 2.545 | 2083 | ND | 3.300 | 82 | Cabinado
Massey Ferguson MF 3307Xtra | 78.0 | SAE J1995 e ISO TR14396 | 3 | Turbo Intercooler | Mecânica | Mecânica | 8x2 | ND | 4x2 TDA | 540 | 42 | 2100 | 2.327 | 2295 | 300 | 2.900 | 85 | Plataformado
John Deere 5078E | 78.0 | SAE J1995 | 4 | Turbo Intercooler | Mecânica | Sincronizada | ND | Seca | Mecânico 4x2 TDA | 2.400 | 71 | 1500 | 2.695 | 2695 | ND | 2.720 | 70 | ND
New Holland T4.75N | 78.0 | ISO TR14396 | 4 | Turbo Intercooler | ND | PowerShift | 26x18 | ND | 4x2 TDA | 540/540E | 48 | 2600 | 2.274 | ND | ND | 2.762 | 57 | Cabinado
Massey Ferguson MF 3407 | 79.0 | SAE J1995 | 3 | Turbo Intercooler | Mecânica | Mecânica | 8x4 | Multidisco | 4x2 TDA | 540 | 41 | 3135 | 2.573 | 2200 | 205 | ND | 104 | Plataformado
Valtra A73F | 79.0 | SAE J1995 | 3 | Turbo Intercooler | Mecânica | ND | 8x4 | ND | 4x2 TDA | 540/540E | 40 | 3135 | 2.465 | 2200 | 205 | ND | 104 | Plataformado
Massey Ferguson MF 4707 | 79.0 | ISO TR14396 | 3 | Turbo Intercooler | ND | ND | ND | Seca | 4x2 TDA | 540 | 65 | 3000 | 2.537 | 2250 | 460 | 4.125 | 180 | Plataformado
Valtra A74s | 79.0 | SAE J1995 | 3 | Turbo Intercooler | ND | ND | 12x12 | Seca | 4x2 TDA | 540 | 65 | 3000 | 2.714 | 2250 | 500 | 4.125 | 140 | Cabinado
Budny BDY 8040 SL | 80.0 | ND | 4 | Turbocomprimido | Mecânica | ND | 12x12 | Disco duplo a seco | 4x2 TDA | ND | 51 | 3460 | 2.885 | 3200 | ND | 3.200 | 140 | ND
Case IH Farmall 80 | 80.0 | ISO TR 14396 | 4 | Turbo Intercooler | Mecânica | Sincronizada | 12x4 | Cerametálico | 4x2 TDA | 540/540E | 44 | 3600 | 2.630 | 3900 | ND | 3470 | 161 | Plataformado
Budny BDY 8040 STD | 80.0 | ND | 4 | Turbocomprimido | Mecânica | ND | 12x12 | ND | 4x2 TDA | 540/540E | 51 | 2885 | 2.885 | 3200 | ND | 3.200 | 85 | ND
John Deere 5080EN (Estreito) | 80.0 | ND | 3 | Mecânica | ND | Sincronizada | Sincronizada | ND | 4x2 TDA | 540/540E | 69 | 1500 | 2.695 | 1959 | ND | 2.720 | 70 | ND
Landini Brutus 80 Cabinado | 80.0 | ISO TR14396 | 4 | Turbocomprimido | ND | ND | 16x16 | Multidisco | 4x2 TDA | 540/540E | 54 | 5080 | 2.857 | 2340 | 434 | 4.160 | 100 | Cabinado
Landini Brutus 80 Plataformado | 80.0 | ISO TR14396 | 4 | Turbocomprimido | ND | ND | 16x16 | Disco seco | 4x2 TDA | 540/540E | 52 | 4520 | 2.555 | 2317 | 395 | 3.180 | 90 | ND
Lovol F 4080 | 80.0 | ND | 4 | ND | ND | ND | 16x16 | ND | 4x2 TDA | 540/760 | 50 | 1529 | 1.500 | 2250 | 270 | 2.685 | 92 | ND
LS Tractor Plus 80 ROPS | 80.0 | ISO TR14396 | 4 | Turbocomprimido | Mecânica | Sincronizada | 20x20 (com creeper) | ND | 4x2 TDA | ND | 86 | 3600 | 2.753 | 2375 | 507 | 3.000 | 100 | Plataformado
LS Tractor MT7.80F | 80.0 | ISO 14396 | 4 | Turbocomprimido | Mecânica | Sincronizada | 20x20 (com creeper) | ND | 4x2 TDA | ND | 61 | 1500 | 2.495 | 2350 | 320 | 3.080 | 94 | Cabinado
LS Tractor PLUS 80 Cabinado | 80.0 | ISO TR14396 | 4 | Turbocomprimido | Mecânica | Sincronizada | 20x20 (com creeper) | ND | 4x2 TDA | ND | 86 | 3600 | 2.655 | ND | 507 | 3.210 | 100 | Cabinado
Mahindra 6075 | 80.0 | ISO 14396 | 4 | Turbocomprimido | Mecânica | Sincronizada | 20x20 | ND | 4x2 TDA | ND | 58 | 2900 | 2.700 | 2220 | ND | 3.170 | 90 | ND
Mahindra 6075 E | 80.0 | ISO TR14396 | 4 | Turbocomprimido | Mecânica | Sincronizada | 20x20 | ND | 4x2 TDA | 540/540E | 58 | 2900 | 1.690 | 2220 | ND | 3.226 | 90 | Plataformado
Massey Ferguson MF 4408 | 80.0 | SAE J1995 | 3 | Turbocomprimido | ND | ND | 8x4 | Disco duplo a seco | 4x2 TDA | 540 | 40 | 2600 | 2.560 | ND | ND | ND | 79 | Plataformado
Massey Ferguson MF 4307 | 80.0 | SAE J1995 | 3 | Turbocomprimido | Mecânica | Deslizante | 8x2 | ND | 4x2 TDA | 540 | 17 | 2500 | 2.542 | 2135 | 340 | 4.125 | 95 | Plataformado
New Holland TL5.80 | 80.0 | ISO TR14396 | 4 | Turbo | ND | Sincronizada | 12x4 | Disco seco | 4x2 TDA | 540 | 44 | 3600 | 2.800 | 3470 | ND | 3.470 | 161 | Plataformado
Valtra A800R | 80.0 | SAE J1995 | 3 | Turbo Intercooler | Mecânica | ND | 8x4 | ND | 4x2 TDA | 540 | 40 | 2600 | 2.560 | 2279 | 405 | ND | 104 | Plataformado
Agritech 1185 Agrícola | 82.0 | ISO TR 14396 | 4 | Turbocomprimido | Eletrônica | Mecânica | 24x24 | ND | 4x2 TDA | 540 | 57 | 3200 | 2.645 | 2135 | ND | 2.900 | 84 | Plataformado
Yanmar Solis 80 | 80.0 | ND | 4 | Turbo Intercooler | ND | Sincronizada | 12x12 | Disco duplo a seco | 4x2 TDA | 540/540E | 44 | 2500 | 2.410 | 2218 | 415 | 3.400 | 64 | ND
Agritech 1185 Agrícola Cabinado | 82.0 | ISO TR14396 | 4 | Turbocomprimido | Eletrônica | Mecânica | 24x24 | ND | 4x2 TDA | 540 | 57 | 3200 | 2.645 | 2135 | ND | 3.445 | 84 | Cabinado
Agritech 1185 Estreito | 82.0 | ISO TR 14396 | 4 | Turbocomprimido | Eletrônica | Mecânica | 24x24 | ND | 4x2 TDA | 540 | 57 | 2200 | 2.415 | 2030 | 310 | 2.675 | 62 | Plataformado
YTO EX854 | 82.0 | ND | 4 | Turbocomprimido | Mecânica | Sincronizada | 12x4 | Disco duplo a seco | 4x2 TDA | ND | 60 | 3740 | 2870 | 2314 | 420 | ND | 115 | Cabinado
Agritech 1185 Estreito Cabinado | 82.0 | ND | 4 | Turbocomprimido | Eletrônica | Mecânica | 24x24 | ND | 4x2 TDA | 540 | 57 | 2200 | 2.500 | 2030 | 230 | 2.940 | 62 | Cabinado
YTO NX854 | 82.0 | ND | 4 | Turbocomprimido | Mecânica | Sincronizada | 12x4 | Disco duplo a seco | 4x2 TDA | ND | 60 | 3740 | 2.765 | 2314 | 420 | ND | 147 | ND
Landini Rex 90 F | 83.0 | ISO TR14396 | 4 | Turbocomprimido | ND | ND | 32x32 | Multidisco | 4x2 TDA | 540/540E | 52 | 2700 | 2.175 | 2134 | 245 | 2.845 | 65 | Acavalado
Budny BDY 8540 SL | 85.0 | ND | 4 | Natural | ND | ND | 12x12 | Dupla a Seco | 4x2 TDA | ND | 51 | 3460 | 2.885 | ND | ND | 3.200 | 85 | ND
Budny BDY 8540 S | 85.0 | ND | 4 | ND | ND | ND | 12x12 | Dupla a Seco | 4x2 TDA | 540/1.000 | 32 | 2400 | 2.885 | ND | ND | 3.200 | 85 | ND
Budny BDY-8540 STD | 85.0 | ND | 4 | ND | ND | ND | 12x12 | Dupla a Seco | 4x2 TDA | 540/1.000 | 32 | 2400 | 2.885 | ND | ND | 3.200 | 85 | ND
Lovol TH 854 | 85.0 | ISO TR14396 | ND | Turbocomprimido | ND | ND | 12x12 | ND | 4x2 TDA | 540/540E/1.000 | 50 | 3400 | 2.675 | 2270 | 410 | 3.200 | 100 | ND
New Holland T4.85F | 88.0 | ISO TR14396 | 4 | Turbo Intercooler | ND | PowerShift | 26x18 | ND | 4x2 TDA | 540/540E | 48 | 2600 | 2.274 | 2348 | 323 | 2.762 | 57 | Cabinado
YTO NLX854 | 85.0 | ND | 5 | Natural | Mecânica | Sincronizada | 12x4 | ND | 4x2 TDA | ND | 60 | 3740 | 2.465 | 2314 | 420 | ND | 147 | ND
Massey Ferguson MF 4708 | 89.0 | ISO TR14396 | 3 | Turbo Intercooler | ND | ND | 8x8 | Seca | 4x2 TDA | 540 | 65 | 3000 | 2.537 | 2250 | 460 | 4.675 | 180 | Plataformado
Massey Ferguson MF 3408 | 89.0 | SAE J1995 | 3 | Turbo Intercooler | Eletrônica | Mecânica | 8x4 | Disco duplo a seco | 4x2 TDA | 540 | 41 | 3135 | 2.462/2.573 | 2200 | 205 | ND | 104 | Plataformado
Valtra A850R C | 89.0 | SAE J1995 | 3 | Turbo Intercooler | Eletrônica | ND | 8x4 | Disco duplo a seco | 4x2 TDA | 540 | 40 | 2600 | 2.560 | 2278 | 405 | ND | 104 | Plataformado
Massey Ferguson MF 4408 S | 89.0 | SAE J1995 | 3 | Turbocomprimido | ND | ND | 8x4 | Disco duplo a seco | 4x2 TDA | 540 | 40 | 2600 | 2.560 | 2450 | ND | ND | 79 | Cabinado
Valtra A83F | 89.0 | SAE J1995 | 3 | Turbo Intercooler | Eletrônica | ND | 8x4 | Disco duplo a seco | 4x2 TDA | 540/540E | 40 | 3135 | 2.465 | 2200 | 205 | ND | 104 | Plataformado
Valtra A84s | 89.0 | SAE J1995 | 3 | Turbo Intercooler | ND | ND | 12x12 | Multidisco | 4x2 TDA | 540 | 65 | 3000 | 2.714 | 2250 | 500 | 4.675 | 140 | Cabinado
Budny BDY 9040 STD | 90.0 | ND | 4 | ND | ND | ND | 12x12 | Dupla a Seco | 4x2 TDA | ND | 51 | 2400 | ND | 3200 | ND | 3.200 | 85 | ND
Budny BDY 9040 SL | 90.0 | ND | 4 | Marca MOTOR | ND | ND | 12x12 | Dupla a Seco | 4x2 TDA | ND | 51 | 3460 | ND | 3200 | ND | 3.200 | 85 | ND
Case IH Farmall 90 | 90.0 | ISO TR 14396 | 4 | Turbo | Mecânica | Sincronizada | 12x4 | Cerametálico | 4x2 TDA | 540/540E | 44 | 3600 | 2.630 | 3900 | ND | 3.470 | 161 | Plataformado
Lovol TH 904 | 90.0 | ISO TR14396 | ND | Turbocomprimido | ND | ND | 12x12 | ND | 4x2 TDA | 540/540E/1.000 | 50 | 3400 | 2.675 | ND | ND | 3.200 | ND | Cabinado
Kioti HX9010 | 90.0 | ND | ND | ND | ND | ND | 32x32 | ND | 4x2 TDA | ND | 121 | 4410 | ND | ND | ND | ND | 180 | ND
Lovol F 4090 | 90.0 | ND | ND | ND | ND | ND | 16x16 | ND | 4x2 TDA | 540/760 | 50 | 1529 | 1.500 | 270 | 270 | ND | 92 | ND
New Holland TT4.90 | 90.0 | ISO TR 14396 | 4 | Turbo Intercooler | ND | Sincronizada | 12x12 | ND | 4x2 TDA | 540/540E | 54 | 3500 | 2.590 | 2145 | ND | 3.120 | 90 | Plataformado
Yanmar Solis 90 | 90.0 | SAE J1995 | 4 | Turbo Intercooler | ND | Sincronizada | 12x12 | Disco duplo a seco | 4x2 TDA | 540/540E | 44 | ND | 2.560 | 2310 | 245 | 2.850 | 71 | Plataformado
New Holland TL5.90 | 90.0 | ISO TR 14396 | 4 | Turbo Intercooler | ND | Sincronizada | 12x12 | Disco seco | 4x2 TDA | 540 | 44 | 3600 | 2.800 | 3470 | ND | 3.470 | 161 | Plataformado
Yanmar Solis 90 Cabine | 90.0 | SAE J1995 | 4 | Turbo Intercooler | ND | Sincronizada | 12x12 | Disco duplo a seco | 4x2 TDA | 540/540E | 44 | 2500 | 2.640 | 415 | 415 | ND | 32 | Cabinado
Yanmar Solis 90 N | 90.0 | SAE J1995 | 4 | Turbo Intercooler | ND | Sincronizada | 12x12 | Disco duplo a seco | 4x2 | 540/540E | 44 | 2500 | 2.560 | 2310 | 245 | 3.200 | 71 | ND
Landini Rex 100 F | 93.0 | ISO TR14396 | 4 | Turbocomprimido | ND | ND | 32x32 | Multidisco | 4x2 TDA | 540/540E | 52 | 2700 | 2.175 | 2134 | 245 | 2.845 | 65 | Acavalado
Yanmar Solis 90N Cabine | 90.0 | SAE J1995 | 4 | Turbo Intercooler | ND | Sincronizada | 12x12 | Disco duplo a seco | 4x2 TDA | 540/540E | 44 | 2500 | 2.350 | 2216 | 265 | 3.170 | 73 | Cabinado
LS Tractor Plus 90 Cabinado | 93.0 | ISO TR14396 | 4 | Turbo Intercooler | Mecânica | Sincronizada | 20x20 (com creeper) | ND | 4x2 TDA | ND | 86 | 3600 | 2.655 | 2375 | ND | 3.350 | 100 | Cabinado
LS Tractor MT7.90F | 93.0 | ISO 14396 | 4 | Turbo Intercooler | Mecânica | Sincronizada | 20x20 (com creeper) | ND | 4x2 TDA | ND | 61 | 1500 | 2.495 | 2350 | 320 | 3.090 | 94 | Cabinado
Landini Brutus 95 Plataformado | 95.0 | ISO TR14396 | 4 | Turbo Aftercooler | ND | ND | 16x16 | Disco duplo a seco | 4x2 TDA | 540/540E | 52 | 5080 | 2.555 | 2317 | 395 | 3.380 | 90 | Plataformado
LS Tractor Plus 90 ROPS | 93.0 | ISO TR14396 | 4 | Turbo Intercooler | Mecânica | Sincronizada | 20x20 | ND | 4x2 TDA | ND | 86 | 3600 | 2.753 | 2375 | 507 | 3.140 | 100 | Plataformado
Landini Brutus 95 Cabinado | 95.0 | ISO TR14396 | 4 | Turbo Aftercooler | ND | ND | 16x16 | Multidisco | 4x2 TDA | 540/540E | 54 | 5080 | 2.857 2.340 | 434 | 434 | 4160 | 100 | ND
Mahindra 7095 | 95.0 | ISO 14396 | 4 | ND | Mecânica | Sincronizada | 12x12 | Disco duplo a seco | 4x2 TDA | 540 | 62 | 3700 | 2.410 | 2166 | 406 | 3.760 | 100 | Plataformado
Massey Ferguson MF 4709 | 99.0 | ISO TR14396 | 3 | Turbo Intercooler | ND | ND | 8x8 | Seca | 4x2 TDA | 540 | 65 | 3000 | 2.537 | 2250 | 460 | 5.225 | 180 | Plataformado
Massey Ferguson MF 3409 | 99.0 | SAE J1995 | 3 | Turbo Intercooler | Eletrônica | Mecânica | 8x4 | Disco duplo a seco | 4x2 TDA | 540 | 41 | 3135 | 2.462/2.573 | 2200 | 205 | ND | 104 | Plataformado
Massey Ferguson MF 5709 | 99.0 | SAE J1995 | 3 | Turbo Intercooler | Eletrônica | Sincronizada | 12x12 | Seca | 4x2 TDA | 540 | 57 | 4300 | 2.652 | 2430 | 480 | ND | 180 | Plataformado
Valtra A93F | 99.0 | SAE J1995 | 3 | Turbo Intercooler | Eletrônica | ND | 8x4 | ND | 4x2 TDA | 540/540E | 40 | 3135 | 2.465 | 2200 | 205 | ND | 104 | Plataformado
Valtra A94 | 99.0 | SAE J1995 | 3 | Turbo | ND | Sincronizada | 12x12 | Seca | 4x2 TDA | 540/540E | 57 | 4300 | 2.637 | 2430 | 480 | 5.300 | 140 | Plataformado
Valtra A94s | 99.0 | SAE J1995 | 3 | Turbo Intercooler | ND | ND | 12x12 | Multidisco | 4x2 TDA | 540 | 65 | 3000 | 2.714 | 2250 | 500 | 5.225 | 140 | Cabinado
Budny BDY 10040 STD | 100.0 | ND | 4 | ND | ND | ND | 12x12 | ND | 4x2 TDA | ND | 51 | 3600 | 2.885 | 3450 | ND | 3.450 | 85 | ND
Budny BDY 10040 SL | 100.0 | ND | 4 | Turbocomprimido | ND | ND | 12x12 | Dupla a Seco | 4x2 TDA | 540/1.000 | 98 | 4300 | 2.800 | 3800 | ND | 3.800 | 100 | ND
Case IH Farmall 100 C Mecânico | 100.0 | ISO TR 14396 | 4 | Turbo Intercooler | Mecânica | Sincronizada | 12x12 | Cerametálico | 4x2 TDA | 540/750/1.000 | 44 | 3600 | 2.630 | 3900 | ND | 3.470 | 161 | Plataformado
Case IH Farmall 100 C Hilo | 100.0 | ISO TR 14396 | 4 | Turbo Intercooler | Mecânica | Sincronizada | 12x4 | Cerametálico | 4x2 TDA | 540/750/1.000 | 44 | 3600 | 2.630 | 3900 | ND | 3.470 | 161 | Plataformado
John Deere 6100J | 100.0 | SAE J1995 | 4 | Turbo Intercooler | Mecânica | Sincronizada | ND | PermaClutchTM | 4x2 TDA | 540/540E/1.000 | 65 | 2250 | 2.727 | 2400 | ND | ND | 185 | Plataformado
Lovol P 4100 | 100.0 | ND | ND | ND | ND | ND | 12x12 | Disco seco | 4x2 TDA | 540/1.000 | 55 | 2446 | 2.765 | 2370 | ND | 3.990 | 170 | ND
New Holland T5.100 | 100.0 | ISO TR 14396 | 4 | Turbo Intercooler | Mecânica | Sincronizada | 12x12 | Disco seco | 4x2 TDA | ND | 64 | 2960 | 2.840 | 5000 | ND | 4.960 | ND | Plataformado
Case IH Farmall 100 | 101.0 | ISO TR 14396 | 4 | Turbocomprimido | Mecânica | Sincronizada | 12x4 | Cerametálico | 4x2 TDA | 540/750/1.000 | 44 | 3600 | 2.630 | 3900 | ND | 3.470 | 161 | Plataformado
New Holland TL5.100 | 101.0 | ISO TR 14396 | 4 | Turbo Intercooler | ND | Sincronizada | 12x12 | Disco seco | 4x2 TDA | 540/540E/1.000 | 44 | 3600 | 2.800 | 3470 | ND | 3.470 | 161 | Plataformado
LS Tractor Plus 100 Cabinado | 105.0 | ISO TR14396 | 4 | Turbo Intercooler | Mecânica | Sincronizada | 20x20 (com creeper) | ND | 4x2 TDA | ND | 86 | 3600 | 2.655 | ND | 507 | 3.350 | 100 | Cabinado
LS Tractor Plus 100 ROPS | 105.0 | ISO TR14396 | 4 | Turbo Intercooler | Mecânica | Sincronizada | 20x20 | ND | 4x2 TDA | ND | 86 | 3600 | 2.753 | 2375 | 507 | 3.140 | 100 | Plataformado
Massey Ferguson MF 4410 | 105.0 | SAE J1995 | 3 | Turbocomprimido | ND | ND | 8x4 | Disco duplo a seco | 4x2 TDA | 540 | 55 | 3800 | 2.560 | 2450 | 405 | ND | 79 | Plataformado
Valtra A990R | 105.0 | SAE J1995 | 3 | Turbo Intercooler | Eletrônica | ND | 8x4 | Disco duplo a seco | 4x2 TDA | 540 | 55 | 3800 | 2.560 | 2278 | 405 | ND | 104 | Plataformado
Massey Ferguson MF 5710 | 105.0 | SAE J1995 | 3 | Turbo Intercooler | Eletrônica | Sincronizada | 12x12 | Seca | 4x2 TDA | 540 | 57 | 4300 | 2.652 | 2430 | 480 | ND | 180 | ND
Valtra A104 | 105.0 | SAE J1995 | 3 | Turbo Intercooler | ND | Sincronizada | 12x12 | Seca | 4x2 TDA | 540/540E | 57 | 4300 | 2.637 | 2430 | 480 | 5.850 | 140 | Plataformado
Yanmar Solis 105 | 107.0 | ND | 4 | Turbo Intercooler | ND | Sincronizada | 12x12 | Disco duplo a seco | 4x2 TDA | 540/540E | 57 | 3500 | 2.690 | 2375 | 470 | 4.085 | 117 | ND
Case IH Farmall 110 C Mecânico | 110.0 | ISO TR | 4 | Turbo | Mecânica | Sincronizada | 12x12 | Cerametálico | 4x2 TDA | 540/750/1.000 | 44 | 3600 | 2630 | 3900 | ND | 3.470 | 161 | Plataformado
Budny BDY 11040 SL | 110.0 | ND | 4 | Turbocomprimido | ND | ND | 12x12 | Dupla a Seco | 4x2 TDA | 540/1.000 | 40 | 3800 | 2.885 | 3450 | ND | 3.450 | 150 | ND
Case IH Farmall 110 C HiLo | 110.0 | ISO TR 14396 | 4 | Turbo Intercooler | Mecânica | Sincronizada | 12x4 | Cerametálico | 4x2 TDA | 540/750/1.000 | 44 | 3600 | 2.630 | 3900 | ND | 3.470 | 161 | Plataformado
Landini Brutus 110 Plataformado | 110.0 | ISO TR14396 | 4 | Turbocomprimido | ND | ND | 16x16 | Disco seco | 4x2 TDA | 540/540E | 52 | 5080 | 2.555 | 2317 | 395 | 3.380 | 90 | ND
Lovol P 4110 | 110.0 | ND | ND | ND | ND | ND | 12x12 | Seca | 4x2 TDA | 540/1.000 | 55 | 2446 | 2.765 | 2370 | ND | 3.990 | 170 | ND
Mahindra 8110 | 110.0 | ISO 14396 | 4 | Turbo Intercooler | Mecânica | Mecânica | 16x16 | ND | 4x2 TDA | ND | 60 | 5000 | 2.820 | 2405 | 415 | 2.405 | 110 | Cabinado
New Holland T5.110 Mecânico | 110.0 | ISO TR 14396 | 4 | Turbo Intercooler | Mecânica | Sincronizada | 12x12 | ND | 4x2 TDA | 540/540E | 64 | 2960 | 2.840 | 5000 | ND | 4.960 | ND | ND
New Holland 7630 | 110.0 | ISO TR 14396 | 4 | Turbo Intercooler | Mecânica | ND | 8x2 | Disco seco | 4x2 TDA | 540 | 49 | 3030 | 2.545 | 5900 | ND | 5.900 | 170 | Plataformado
New Holland T5.110 HiLo | 110.0 | ISO TR 14396 | 4 | Turbo Intercooler | Mecânica | PowerShift | 24x24 | ND | 4x2 TDA | 540/540E | 64 | 2960 | 2.840 | 5000 | ND | 4.960 | ND | ND
YTO NLY1104 LUX | 110.0 | ND | 4 | Turbo Intercooler | ND | Sincronizada | 12x12 | Disco duplo a seco | 4x2 TDA | ND | 60 | 3740 | 2.765 | 2314 | 420 | ND | 147 | Cabinado
New Holland T5.110S | 111.0 | ECE R120 | 4 | Turbo Intercooler | Mecânica | ND | 16x16 | ND | 4x2 TDA | 540/540E/1.000 | 60 | 5200 | 2.693 | 2519 | ND | 5.700 | 145 | Cabinado
Case IH Farmall 110M | 112.0 | ISO TR 14396 | 4 | ND | Mecânica | PowerShift | 16x16 | ND | 4x2 TDA | 540/750/1.000 | 44 | 3600 | 2.630 | 3900 | ND | 3.470 | 161 | Plataformado
Landini Landforce 120 Plataformado | 112.0 | ISO TR14396 | 4 | Turbo Intercooler | ND | ND | 16x16 | Disco simples | 4x2 TDA | 540/1.000 | 66 | 4500 | 2.820 | 2540 | 465 | 4.291 | 180 | ND
Landini Landpower 125 | 112.0 | ISO TR14396 | 4 | Turbo Intercooler | ND | ND | 16x16 | Disco simples | 4x2 TDA | 540/1.000 | 66 | 7000 | 3.028 | 2724 | 520 | 6.000 | 260 | Cabinado
Landini Landforce 120 Cabinado | 112.0 | ISO TR14396 | 4 | Turbo Intercooler | ND | ND | 16x16 | Disco simples | 4x2 TDA | 540/1.000 | 66 | 7000 | 3.028 | 2724 | 520 | 6.000 | 260 | Cabinado
John Deere 6115J | 115.0 | SAE J1995 | 4 | Turbo Intercooler | Eletrônica | Hidrostática | 16x16 | PermaClutchTM | 4x2 TDA | 540, 540E/1.000 | 65 | 2500 | 2.727 | 2400 | ND | ND | 240 | Cabinado
Massey Ferguson MF 6711 | 115.0 | SAE J1995 | 4 | Turbo | ND | Sincronizada | 12x12 | Disco seco | 4x2 TDA | 540 | 57 | 4950 | 2.272 | 2500 | 520 | 6.050 | 200 | Plataformado
Valtra BM 115 | 117.0 | SAE J1995 | 4 | Turbo Intercooler | Mecânica | Sincronizada | 16x8 | Disco simples | 4x2 TDA | 540/1000 | 52 | 4760 | 2.670 | 2522 | 410 | 7.392 | 180 | Plataformado
Valtra A114 | 115.0 | SAE J1995 | 4 | Turbo Intercooler | Eletrônica | Mecânica | 12x12 | Multidisco | 4x2 TDA | 540/540E | 57 | 4950 | 2.777 | 2500 | 483 | 6.050 | 197 | Plataformado
Kioti HX1201 | 120.0 | ND | ND | ND | ND | ND | 32x32 | ND | 4x2 TDA | ND | 121 | 4410 | 4.428 | 2250 | ND | 4.428 | 180 | Cabinado
Landini Landpower 135 | 122.0 | ISO TR14396 | 4 | Turbo Intercooler | ND | ND | 16x16 | Disco simples | 4x2 TDA | 540/1.000 | 66 | 7000 | 3.028 | 2724 | 520 | 6.000 | 260 | Cabinado
Landini Landforce 130 Cabinado | 122.0 | ISO TR14396 | 4 | Turbo Intercooler | ND | ND | 16x16 | Disco simples | 4x2 TDA | 540/1000 | 66 | 4500 | 2.820 | 2540 | 465 | 4.291 | 180 | Plataformado
New Holland 8030 | 122.0 | ISO TR 14396 | 4 | Turbo Intercooler | Mecânica | ND | 8x2 | Disco simples | 4x2 TDA | ND | 49 | 3030 | 2.545 | ND | ND | 6.500 | 170 | Plataformado
New Holland T6.110 | 122.0 | ISO 14396 | 4 | Turbo Intercooler | Mecânica | Sincronizada | 8x8 | Monodisco a seco | 4x2 TDA | 540/1.000 | 80 | 3030 | 2.993 | 4500 | ND | 4.500 | 220 | Plataformado
John Deere 6125J | 125.0 | SAE J1995 | 4 | Turbo Intercooler | Eletrônica | Sincronizada | 12x4 | PermaClutchTM | 4x2 TDA | 540, 540E/1000 | 65 | 2250 | 2.727 | 2400 | ND | ND | 240 | Plataformado
Case IH Farmall 110A | 123.0 | ISO TR 14396 | 4 | Turbo Intercooler | Mecânica | ND | 8x8 | ND | 4x2 TDA | 540/1.000 | 80 | 3030 | 2.937 | 5000 | ND | 4.500 | 220 | ND
Massey Ferguson MF 6712 | 125.0 | SAE J1995 | 4 | Turbo Intercooler | ND | Sincronizada | 12x12 | Seca | 4x2 TDA | 540 | 57 | 4950 | 2.272 | 2500 | 520 | 6.600 | 200 | Plataformado
Massey Ferguson MF 6712 R Dyna-4 | 125.0 | SAE J1995 | 4 | Turbo Intercooler | ND | PowerShift | 16x16 | Multidisco úmida | 4x2 TDA | 540/540E | 98 | 4950 | 2.885 | 2622 | 509 | ND | 220 | Cabinado
Valtra A124 HiTech | 125.0 | SAE J1995 | 4 | Turbo Intercooler | Eletrônica | PowerShift | 16x16 | Multidisco | 4x2 TDA | 540 | 98 | 4950 | 2.885 | 2622 | 433 | 6.600 | 220 | Cabinado
Valtra A124 | 125.0 | SAE J1995 | 4 | Turbo Intercooler | Eletrônica | Mecânica | 12x12 | Multidisco | 4x2 TDA | 540/540E | 57 | 4950 | 2.777 | ND | ND | 6.875 | ND | Plataformado
Lovol TD 1304 | 130.0 | ND | ND | ND | ND | ND | 16x8 | Seca | 4x2 TDA | 540/540E/1.000 | 63 | 4200 | 3.100 | 2700 | ND | 5.110 | 255 | Cabinado
LS Tractor H125 | 131.0 | ISO TR14396 | 4 | Turbo | Eletrônica | Sincronizada | 20x20 | Cerametálico | 4x2 TDA | 540/540SE/1.000 | 112 | 4700 | 3.089 | 2650 | 565 | 5.750 | 250 | Cabinado
Case IH Farmall 130A | 134.0 | ISO TR 14396 | 6 | Turbo Inteccoler | Mecânica | Sincronizada | 12x4 | Cerametálico | 4x2 TDA | 540/750/1.000 | 44 | 3600 | 2.630 | 3900 | ND | 3.470 | 161 | Plataformado
New Holland T6.130 | 132.0 | ISO TR14396 | 4 | Turbo Intercooler | Mecânica | Sincronizada | 8x8 | Monodisco a seco | 4x2 TDA | 540/1.000 | 80 | 3030 | 2.993 | 4500 | ND | 4.500 | 220 | Plataformado
John Deere 6135M | 135.0 | SAE J1995 | 6 | Turbo Intercooler | Eletrônica | ND | 16x16 | Multidisco úmida | 4x2 TDA | 540/1.000 | 110 | 4650 | ND | ND | ND | ND | 300 | Cabinado
John Deere 6135J | 135.0 | SAE J1995 | 6 | Turbo Intercooler | Eletrônica | Hidrostática | 16x16 | PermaClutchTM | 4x2 TDA | 540/1.000 | 110 | 2250 | 2250 | 2650 | ND | ND | 300 | Cabinado
Massey Ferguson MF 6713 R Dyna-4 | 135.0 | SAE J1995 | 4 | Turbo Intercooler | ND | PowerShift | 16x16 | Multidisco úmida | 4x2 TDA | 540/540E | 98 | 4950 | 2885 | 2662 | 509 | ND | 220 | Cabinado
Massey Ferguson MF 6713 | 135.0 | SAE J1995 | 4 | Turbo Intercooler | ND | Sincronizada | ND | Seca | 4x2 TDA | 540 | 57 | 4950 | 2.272 | 2500 | 520 | 7.150 | 200 | Plataformado
Valtra BM 135 | 135.0 | SAE J1995 | 4 | Turbo | Mecânica | Sincronizada | 16x8 | Disco simples | 4x2 TDA | 540/1.000 | 52 | 4760 | 2.670 | 2522 | 410 | 7.392 | 180 | Plataformado
Valtra A134 HiTech | 135.0 | SAE J1995 | 4 | Turbocomprimido | Eletrônica | PowerShift | 16x16 | Multidisco | 4x2 TDA | 540 | 98 | 4950 | ND | 2622 | 433 | 7.150 | 220 | Cabinado
Valtra A134 | 135.0 | SAE J1995 | 4 | Turbo Intercooler | Eletrônica | Mecânica | 12x12 | Multidisco | 4x2 TDA | 540/540E | 57 | 4950 | 2.777 | 2500 | 483 | 7.425 | 197 | Plataformado
Landini Landpower 145 Plataformado | 141.0 | ISO TR14396 | 6 | Turbo Intercooloer | ND | ND | 36x36 | ND | 4x2 TDA | 540/1.000 | 90 | 8400 | 2.814 | 2785 | 482 | 6.885 | 260 | Plataformado
Landini Landpower 145 Cabinado | 141.0 | ISO TR14396 | 6 | Turbo Intercooloer | ND | ND | 36x36 | ND | 4x2 TDA | 540/1.000 | 90 | 8400 | 2.814 | 2785 | 482 | 6.885 | 260 | Cabinado
New Holland T7.175 | 144.0 | ISO TR14396 | 6 | ND | Eletrônica | PowerShift | 18x6 | ND | 4x2 TDA | ND | 113 | 6616 | 3.164 | 4900 | ND | 8.500 | 395 | Cabinado
New Holland T6.140 | 141.0 | ECE R120 | 4 | Turbo Intercooler | Eletrônica | PowerShift | 16x16 | ND | 4x2 TDA | 2.200 | 113 | 7864 | 3.115 | 2645 | ND | 5.460 | 292 | Cabinado
Budny BDY-14540R | 145.0 | ND | 4 | Turbo Intercooler | Eletrônica | ND | 10x2 | Multidisco | 4x2 TDA | ND | 52 | 4600 | 2.950 | 2650 | ND | 6.500 | 175 | ND
LS Tractor H145 | 145.0 | ISO TR14396 | 4 | Turbo Intercooler | Eletrônica | Sincronizada | 20x20 (com creeper) | Cerametálico | 4x2 TDA | 540/540SE/1.000 | 112 | 4700 | 3.089 | 2650 | 565 | 6.350 | 250 | Cabinado
Massey Ferguson MF 6714 R Dyna-4 | 145.0 | SAE J1995 | 4 | Turbocomprimido | ND | PowerShift | 16x16 | Multidisco úmida | 4x2 TDA | 540/540E/1.000 | 98 | 4950 | 2.885 | 2622 | 509 | ND | 220 | Cabinado
Massey Ferguson MF 6714 | 145.0 | SAE J1995 | 4 | Turbo Intercooler | ND | Sincronizada | 12x12 | Seca | 4x2 TDA | 540 | 98 | 4950 | 2.272 | 2500 | 520 | 7.975 | 200 | Plataformado
Valtra A144 | 145.0 | SAE J1995 | 4 | Turbo Intercooler | Eletrônica | Mecânica | 12x12 | Multidisco | 4x2 TDA | 540/540E/1.000 | 98 | 4950 | 2.777 | 2500 | 483 | 7.950 | 190 | Cabinado
Case IH Farmall Max 140 | 150.0 | ECE R120 | 4 | Turbo Intercooler | Eletrônica | PowerShift | 16x16 | ND | 4x2 TDA | 540/1.000 | 113 | 5254 | 3.315 | 2645 | ND | 5.460 | 292 | ND
John Deere 6150M | 150.0 | SAE J1995 | 6 | Turbo Intercooler | Eletrônica | ND | 16x16 | Multidisco úmida | 4x2 TDA | 540/1.000 | 110 | 4610 | 2650 | ND | ND | ND | 300 | ND
John Deere 6150J | 150.0 | SAE J1995 | 6 | Turbo Intercooler | Eletrônica | Hidrostática | 16x16 | PermaClutchTM | 4x2 TDA | 1.000 | 110 | ND | 2.863 | 2650 | ND | ND | 300 | Cabinado
Lovol R 1504 | 150.0 | ND | ND | ND | ND | ND | 16x16 | Seca | 4x2 TDA | 540/1.000 | 75 | 3567 | 3.010 | 2727 | 450 | 5.650 | 350 | Cabinado
Case IH Puma 140 - MY25 | 152.0 | ND | 6 | Turbocomprimido | Eletrônica | PowerShift | 18x6 | ND | 4x2 TDA | 540/750/1.000 | 113 | 6616 | 3.100 | 6100 | ND | 6.725 | 395 | Cabinado
New Holland T7.190 | 157.0 | ISO 14396 | 6 | MOTOR | Eletrônica | PowerShift | 18x6 | ND | 4x2 TDA | ND | 150 | 6616 | 3.164 | 4900 | ND | 9.500 | 395 | Cabinado
New Holland T6.180 Methane Power | 152.0 | ECE R120 | 6 | Turbo Intercooler | Eletrônica | PowerShift | 16x16 | ND | 4x2 TDA | 540/540E | 113 | 7864 | 2.975 | ND | ND | 10.500 | 455 | Cabinado
Valtra BH 154 | 159.0 | SAE J1995 | 4 | Turbo Intercooler | Eletrônica | Mecânica | 12x4 | Disco simples | 4x2 | 540 | 64 | 8000 | 3.084 | 2754 | 360 | 8.685 | 400 | Plataformado
Valtra BH 154 HiTech | 159.0 | SAE J1995 | 4 | Turbo Intercooler | Eletrônica | PowerShift | 18x18 | ND | 4x2 TDA | 540/1.000 | 90 | 8000 | 3.084 | 2874 | 360 | ND | 210 | Cabinado
New Holland T7.195 | 167.0 | ISO 14396 | 6 | ND | Eletrônica | PowerShift | 18x6 | ND | 4x2 TDA | ND | 150 | 6616 | 3.164 | 4900 | ND | 9.800 | 395 | Cabinado
Massey Ferguson MF 7316 Dyna-3 | 160.0 | SAE J1995 | 4 | Turbo Intercooler | Eletrônica | PowerShift | 18x18 | Multidisco úmida | 4x2 TDA | 540/1.000 | 90 | 8000 | 3.083 | 2858 | 360 | ND | 200 | Cabinado
Case IH Puma 155 - MY25 | 168.0 | ND | 6 | ND | Eletrônica | PowerShift | 18x6 | ND | 4x2 TDA | 540/750/1.000 | 113 | 6616 | 3.100 | 6100 | ND | 6.725 | 395 | ND
Landini Landpower 175 Plataformado | 171.0 | ISO TR14396 | 6 | Turbo Intercooloer | ND | ND | 36x36 | ND | 4x2 TDA | ND | 90 | 8400 | 2.814 | 2785 | 482 | 6.885 | 260 | Plataformado
John Deere 6170J | 170.0 | SAE J1995 | 6 | Turbo Intercooler | Eletrônica | Hidrostática | 16x16 | PermaClutchTM | 4x2 TDA | 540/1.000 | 110 | 4800 | 2.930 | 2685 | ND | ND | 300 | Cabinado
Landini Landpower 175 Cabinado | 171.0 | ISO TR14396 | 6 | Turbo Intercooloer | ND | ND | 36x36 | ND | 4x2 TDA | 540/1.000 | 90 | 8400 | 2.814 | 2785 | 482 | 6.885 | 6 | Plataformado
Case IH Puma 170 - MY25 | 174.0 | ND | 6 | ND | Eletrônica | PowerShift | 18x6 | ND | 4x2 TDA | 540/750/1.000 | 150 | 6616 | 3.100 | ND | ND | 6.725 | ND | Cabinado
YTO ELG1754 | 175.0 | ND | 6 | Turbo Intercooler | ND | Deslizante | 18x6 | Simples a seco | 4x2 TDA | ND | 90 | 5300 | 3.310 | 2790 | 490 | ND | 275 | Cabinado
Agrale 6185 | 175.0 | ISO TR14396 | 6 | Turbocomprimido | ND | Mecânica | 24x12 | Disco simples | MOTOR | ND | 126 | 6700 | 2.900 | 2900 | ND | 7.020 | 280 | ND
Valtra BH 174 | 179.0 | SAE J1995 | 6 | Turbo Intercooler | Eletrônica | Mecânica | 12x4 | Disco simples | 4x2 TDA | ND | 67 | 8000 | 3.115 | 2858 | 425 | 9.744 | 400 | Plataformado
Valtra BH 174 HiTech | 179.0 | SAE J1995 | 6 | Turbo Intercooler | Eletrônica | PowerShift | 18x18 | ND | 4x2 TDA | 540/1.000 | 92 | 8000 | 3.115 | 2978 | 425 | ND | 210 | Cabinado
Massey Ferguson MF 7318 Dyna-3 | 180.0 | SAE J1995 | 4 | Turbocomprimido | Eletrônica | PowerShift | 18x18 | Multidisco úmida | 4x2 TDA | 540/1.000 | 90 | 8000 | 3.083 | 2858 | 360 | ND | 200 | Cabinado
Valtra BH 184 | 180.0 | SAE J1995 | 4 | Turbo Intercooler | Eletrônica | Mecânica | 12x4 | Disco simples | 4x2 TDA | 540 | 64 | 8000 | 3.084 | 2754 | 425 | ND | 400 | Plataformado
John Deere 6190M | 190.0 | SAE J1995 | 6 | Turbo Intercooler | Eletrônica | ND | 16x16 | Multidisco úmida | 4x2 TDA | 540/1.000 | 110 | 6000 | ND | 2688 | ND | ND | 372 | ND
New Holland T7.205 | 182.0 | ISO 14396 | 6 | MOTOR | Eletrônica | PowerShift | 18x6 | ND | 4x2 TDA | ND | 150 | 6616 | 3.164 | 4900 | ND | 10.500 | 395 | Cabinado
Case IH Puma 185 - MY25 | 195.0 | ECE | 6 | Turbo | Eletrônica | PowerShift | 18x6 | ND | 4x2 TDA | 540/750/1.000 | 150 | 6616 | 3.100 | 6100 | ND | 6.725 | 395 | Cabinado
Valtra BH 194 | 195.0 | SAE J1995 | 6 | Turbo Intercooler | Eletrônica | Mecânica | 12x4 | Disco simples | 4x2 TDA | 540 | 67 | 8000 | 3.115 | 2858 | 425 | 10.584 | 400 | Plataformado
Massey Ferguson MF 7719 Dyna-6 | 195.0 | SAE J1995 | 6 | Turbo Intercooler | ND | PowerShift | 24x24 | Multidisco úmida | 4x2 TDA | 540/1.000 | 150 | 9300 | 3.870 | 2973 | ND | ND | 500 | Cabinado
Valtra T 195 CVT | 195.0 | SAE J1995 | 6 | Turbo Intercooler | Eletrônica | CVT | Reversor | ND | 4x2 TDA | 540/1.000 | 190 | 9600 | 3.044 | 2973 | 417 | 2.973 | 500 | Cabinado
John Deere 7M 200 | 200.0 | SAE J1995 | 6 | Turbo Intercooler | Eletrônica | Hidrostática | 16x16 | ND | 4x2 TDA | 540/1.000 | 174 | 4600 | ND | 2860 | ND | 10.900 | 430 | ND
New Holland T7.240 | 197.0 | ISO TR14396 | 6 | Marca MOTOR | Eletrônica | PowerShift | 18x6 | ND | 4x2 TDA | 2.200 | ND | ND | 3.164 | 6100 | ND | 7.718 | 405 | Cabinado
John Deere 7200J | 200.0 | SAE J1995 | 6 | Turbo Intercooler | Eletrônica | Hidrostática | 16x16 | ND | 4x2 TDA | 540/1.000 | 121 | 4600 | 3.170 | 2860 | 530 | 9.150 | 390 | Cabinado
Lovol R 2004 | 200.0 | ND | ND | ND | ND | ND | 16x16 | Seca | 4x2 TDA | 540/1.000 | 75 | 4587 | 3.150 | ND | ND | 7.050 | 350 | Cabinado
John Deere 6210M | 210.0 | SAE J1995 | 6 | Turbo Intercooler | Eletrônica | ND | 16x16 | Multidisco úmida | 4x2 TDA | 540/1.000 | 110 | 6000 | 2.688 | 2688 | ND | ND | 372 | Cabinado
John Deere 6210J | 210.0 | SAE J1995 | 6 | Turbo Intercooler | Eletrônica | Hidrostática | 16x16 | PermaClutchTM | 4x2 TDA | 540/1.000 | 110 | 4800 | 2.930 | 2685 | ND | ND | 372 | Cabinado
Valtra BH 214 | 210.0 | SAE J1995 | 6 | Turbo Intercooler | Eletrônica | Mecânica | 12x4 | Disco simples | 4x2 TDA | 540 | 67 | 8000 | 3.115 | 2858 | 425 | 11.000 | 400 | Plataformado
Valtra T 210 CVT | 210.0 | SAE J1995 | 6 | Turbo Intercooler | Eletrônica | CVT | Reversor | ND | 4x2 TDA | 540/1.000 | 190 | 9600 | 3.044 | 2973 | 417 | ND | 500 | Cabinado
Valtra BH 214 HiTech | 210.0 | SAE J1995 | 6 | Turbo Intercooler | Eletrônica | PowerShift | 18x18 | ND | 4x2 TDA | 540/1.000 | 92 | 8000 | 3.115 | 2858 | 425 | ND | 400 | Cabinado
Case IH Puma 200 - MY25 | 212.0 | ECE R120 | 6 | Turbo Intercooler | Eletrônica | PowerShift | 18x6 | ND | 4x2 TDA | 540E/1.000 | 180 | 6894 | 3.100 | ND | ND | 13.000 | 410 | ND
New Holland T7.245 | 213.0 | ISO | 6 | ND | Eletrônica | PowerShift | 18x6 | ND | 4x2 TDA | 540/1.000 | ND | 7200 | 3.164 | 6100 | ND | 7.718 | 405 | Cabinado
John Deere 7215J | 215.0 | SAE J1995 | 6 | Turbo Intercooler | Eletrônica | Hidrostática | 16x16 | ND | 4x2 TDA | 540/1.000 | 121 | 4600 | 3.170 | 2860 | 530 | 9.150 | 390 | ND
John Deere 7M 215 | 215.0 | SAE J1995 | 6 | Turbo Intercooler | Eletrônica | Hidrostática | 16x16 | ND | Bloqueio do diferencial | 540/1.000 | 174 | 4600 | 2.860 | 2860 | ND | 10.900 | 430 | Cabinado
Landini Série 7 - 230 | 215.0 | ISO TR14396 | 6 | Turbo Intercooloer | Eletrônica | Hidrostática | 30x15 | Multidisco | 4x2 TDA | 540/540E/1.000/1.000E | 123 | 9300 | 3.055 | 2820 | 550 | 8.440 | 320 | Cabinado
Agrale 7215 | 220.0 | ISO TR14396 | 6 | Turbocomprimido | Mecânica | Mecânica | 12x4 | Simples a seco | Bloqueio do diferencial | 540/1.000 | 192 | 2900 | 2.900 | 2900 | ND | 8.430 | 460 | ND
Lovol R 2204 | 220.0 | ND | ND | ND | ND | ND | 16x16 | Seca | 4x2 TDA | 540/1.000 | 75 | 4587 | 3.150 | 2727 | 450 | 7.050 | 350 | Cabinado
Valtra BH 224 | 220.0 | SAE J1995 | 6 | Turbo Intercooler | Eletrônica | Mecânica | 12x4 | Disco simples | 4x2 TDA | ND | 67 | 8000 | 3.115 | 2858 | 425 | 11.000 | 400 | Plataformado
Valtra BH 224 HiTech | 220.0 | SAE J1995 | 6 | Turbo Intercooler | Eletrônica | PowerShift | 18x18 | ND | 4x2 TDA | 540/1.000 | 92 | 8000 | 3.115 | 2858 | 425 | ND | 400 | Cabinado
John Deere 7M 230 | 230.0 | SAE J1995 | 6 | Turbo Intercooler | Eletrônica | Hidrostática | 16x16 | ND | 4x2 TDA | 540/1.000 | 174 | 4600 | 3.170 | 2860 | 530 | 9.200 | 390 | ND
Case IH Puma 215 - MY25 | 223.0 | ECE R120 | 6 | Turbo | Eletrônica | ND | 18x6 | ND | 4x2 TDA | 540E/1.000 | 185 | 6894 | 3.100 | 6100 | ND | 13.000 | 410 | Cabinado
John Deere 7230J | 230.0 | DEERE PowerTech™ 230 SAE J1995 6 6.800 Turbo Intercooler Eletrônica PowrQuad™ Hidrostática 16x16 Eletro-hidráulico | 6 | ND | Eletrônica | Hidrostática | DEERE PowerTech™ 230 SAE J1995 6 6.800 Turbo Intercooler Eletrônica PowrQuad™ Hidrostática 16x16 Eletro-hidráulico | ND | ND | ND | ND | ND | ND | ND | ND | ND | ND | ND
Massey Ferguson MF 7722 Dyna-6 | 230.0 | SAE J1995 | 6 | Turbo Intercooler | ND | PowerShift | 24x24 | Multidisco úmida | 4x2 TDA | 540/1.000 | 150 | 9950 | 3.870 | 2973 | 433 | ND | ND | ND
New Holland T7.260 | 234.0 | ISO | 6 | ND | Eletrônica | PowerShift | 18x6 | ND | 4x2 TDA | 540/1.000 | ND | 7200 | 3.164 | 6100 | ND | 7.718 | 405 | Cabinado
Valtra T 230 CVT | 230.0 | SAE J1995 | 6 | Turbo Intercooler | Eletrônica | CVT | Reversor | ND | 4x2 TDA | 540/1.000 | 190 | 9950 | 3.044 | 2973 | 417 | ND | 500 | Cabinado
Massey Ferguson MF 8S.245 | 245.0 | ISO TR14396 | 6 | Turbocomprimido | Eletrônica | PowerShift | 28x28 | ND | 4x2 TDA | 540/540E | 205 | 10000 | 3.390 | 3005 | ND | 8.700 | 460 | Cabinado
Case IH Puma 230 - MY25 | 241.0 | ECE R120 | 6 | Turbo | Eletrônica | ND | 18x6 | ND | 4x2 TDA | 540E/1.000 | 185 | 6894 | 3.100 | 2240 | ND | 13.000 | 410 | Cabinado
John Deere 8250R | 250.0 | ND | 6 | Turbo Aftercooler | Eletrônica | Hidrostática | 16x4 | ND | 4x2 TDA | 1.000 | 277 | 9000 | 3.308 | 3020 | ND | 12.066 | 715 | Cabinado
Valtra T250 CVT | 250.0 | SAE J1995 | 6 | Turbo Intercooler | Eletrônica | CVT | Reversor | ND | 4x2 TDA | 540/1.000 | 190 | 9950 | 3.044 | 2973 | 417 | ND | 500 | Cabinado
Massey Ferguson MF 7725 Dyna-6 | 250.0 | SAE J1995 | 6 | Turbo Intercooler | ND | PowerShift | 24x24 | Multidisco úmida | 4x2 TDA | 540/1.000 | 150 | 9950 | 3.870 | 2973 | 433 | ND | 500 | Cabinado
Fendt 726 Vario Gen 7 | 262.0 | ECE R 120 | 6 | Turbocomprimido | Eletrônica | CVT | Reversor | ND | 4x2 TDA | 540/540E/1.000/1.000E | 220 | 10800 | 3.280 | 2900 | 570 | 8.750 | 450 | Cabinado
New Holland T8.320 | 265.0 | ISO 14396 | 6 | Turbo Intercooler | Eletrônica | PowerShift | 18x4 | ND | 4x2 | 1.000 | 212 | 7480 | 3.380 | 6100 | ND | 10.110 | 788 | Cabinado
Massey Ferguson MF 8S.265 | 265.0 | ISO TR14396 | 6 | Turbocomprimido | Eletrônica | PowerShift | 28x28 | ND | 4x2 TDA | 540/540E | 205 | 10000 | 3.390 | 3005 | ND | 8.700 | 460 | Cabinado
Valtra Q265 | 265 | ND | 6 | ND | ND | CVT | MOTOR | ND | 4x2 TDA | 540/1.000 | 235 | 10000 | 10.000 3.337 | 3050 | 570 | 16.000 | 430 | Cabinado
John Deere 8270R | 270.0 | ND | 6 | Turbo Aftercooler | Eletrônica | Hidrostática | 16x4 | ND | 4x2 TDA | 1.000 | 277 | 9000 | 3.308 | 3020 | ND | 13.983 | 715 | Cabinado
Massey Ferguson MF 8S.285 | 285.0 | ISO TR14396 | 6 | Turbocomprimido | Eletrônica | ND | Reversor | ND | 4x2 TDA | 540E/1.000 | 205 | 10000 | 3.390 | 3005 | ND | 8.700 | 500 | Cabinado
Fendt 728 Vario Gen 7 | 283.0 | ECE R 120 | 6 | Turbocomprimido | Eletrônica | CVT | Reversor | ND | 4x2 TDA | 540/540E/1.000/1.000E | 220 | 10800 | 3.280 | 2900 | 570 | 8.750 | 450 | Cabinado
Valtra Q285 | 285.0 | ND | 6 | ND | ND | CVT | Reversor | ND | 4x2 TDA | 540/1.000 | 235 | 10000 | 3.337 | 3050 | 570 | 16.000 | 430 | Cabinado
Case IH Magnum AFS Connect 265 | 286.0 | ND | 6 | Turbo eVGT | Eletrônica | PowerShift | 18x4 | ND | 4x2 TDA | 1.000 | 212 | 7480 | 3.339 | 3055 | ND | 10.110 | 788 | Cabinado
New Holland T8.350 | 295.0 | ISO 14396 | 6 | Turbo Intercooler | Eletrônica | PowerShift | 18x4 | ND | 4x2 TDA | 1.000 | 212 | 7480 | 3.380 | 6100 | ND | 6.100 10.110 | 788 | Cabinado
John Deere 8295R | 295.0 | ND | 6 | Turbo Aftercooler | Eletrônica | Hidrostática | 16x4 | ND | 4x2 TDA | 1.000 | 277 | 9000 | 3.308 | 3020 | ND | 14.155 | 715 | Cabinado
Case IH 260 CVXDrive | 300.0 | ECE R120 | 6 | Turbo eVGT | Eletrônica | PowerShift | Reversor | ND | 4x2 TDA | 540E/1.000 | 170 | 7416 | 3.347 | 3055 | ND | 11.000 | 465 | Cabinado
Massey Ferguson MF 8S.305 | 305.0 | ISO TR14396 | 6 | Turbocomprimido | Eletrônica | ND | Reversor | ND | 4x2 TDA | 540E/1.000 | 205 | 10000 | 3.390 | 3005 | ND | 8.700 | 500 | Cabinado
New Holland T7.300 | 300.0 | ISO 14396 | 6 | Turbo Intercooler | Eletrônica | CVT | Reversor | Brake to Clutch | 4x2 TDA | 540E/1.000 | 170 | 10464 | 3.347 | 5500 | ND | 9.550 | 465 | Cabinado
Valtra Q305 | 305.0 | ND | 6 | ND | ND | CVT | Reversor | ND | 4x2 TDA | 540/1.000 | 235 | 10000 | 3.337 | 3050 | 570 | 16.000 | 430 | ND
Case IH Magnum AFS Connect 295 | 318.0 | ND | 6 | Turbo eVGT | Eletrônica | PowerShift | 18x4 | ND | 4x2 TDA | 1.000 | 212 | 7480 | 3.339 | 3055 | ND | 11.000 | 788 | Cabinado
Massey Ferguson MF 8732S Dyna-VT | 320.0 | ISO TR14396 | 6 | Turbocomprimido | Eletrônica | CVT | Reversor | ND | 4x2 TDA | 1.000/1.000E | 205 | 12000 | 3.515 | 3100 | ND | 8.400 ND | 630 | Cabinado
John Deere 8320R | 320.0 | ND | 6 | Turbo Aftercooler | Eletrônica | Hidrostática | 16x4 | ND | 4x2 TDA | 1.000 | 277 | 9000 | 3.308 | 3020 | ND | 15.866 | 715 | Cabinado
New Holland T8.380 | 325.0 | ISO 14396 | 6 | Turbo Intercooler | Eletrônica | PowerShift | 18x4 | ND | 4x2 TDA | 1.000 | 212 | 7480 | 3.380 | ND | ND | 10.110 | 788 | ND
Valtra S324 | 325.0 | ND | 6 | Turbo Intercooler | Eletrônica | CVT | Reversor | ND | 4x2 TDA | 540E/1.000/1.000E | 205 | 12000 | 3.382 | 3106 | 472 | 10.300 | 600 | Cabinado
Case IH Magnum 325 - MY25 | 339.0 | ND | 6 | Turbo eVGT | Eletrônica | ND | 18x4 | ND | 4x2 | 1.000 | 212 | 7480 | 3.339 | 3055 | ND | 11.000 | 788 | Cabinado
Fendt 933 Vario | 326.0 | ECE R 120 | 6 | Turbo- VTG | Eletrônica | CVT | Reversor | ND | 4x2 TDA | 540E/1.000 | 165 | 12410 | 3.377 | 3150 | 553 | 11.400 | 625 | Cabinado
John Deere 8345R | 345.0 | ND | 6 | Turbo Aftercooler | Eletrônica | Hidrostática | Reversor | ND | 4x2 TDA | 1.000 | 277 | 9000 | 3.308 | 3020 | ND | 17.488 | 715 | Cabinado
Valtra S346 | 345.0 | ND | 6 | Turbo Intercooler | Eletrônica | CVT | Reversor | ND | 4x2 TDA | 540E/1.000/1.000E | 205 | 12000 | 3.637 | 3092 | 528 | 12.000 | 610 | Cabinado
New Holland T8.410 | 355.0 | ISO 14396 | 6 | Turbo Intercooler | Eletrônica | PowerShift | 21x5 | ND | 4x2 TDA | 1.000 | 333 | 8845 | 3.380 | 6180 | ND | 14.148 | 788 | ND
Fendt 936 Vario | 355.0 | ECE R 120 | 6 | Turbo- VTG | Eletrônica | CVT | Reversor | ND | 4x2 | 540E/1.000 | 165 | 12410 | 3.377 | 3150 | 578 | 11.400 | 625 | Cabinado
John Deere 8370R | 370.0 | ND | 6 | BiTurbo Aftercooler | Eletrônica | Hidrostática | Reversor | ND | 4x2 TDA | 1.000 | 277 | 9000 | 3.308 | 3020 | ND | 17.567 | 715 | Cabinado
Massey Ferguson MF 8737S Dyna-VT | 370.0 | ISO TR14396 | 6 | Turbocomprimido | Eletrônica | CVT | Reversor | ND | 4x2 TDA | 1.000/1.000E | 205 | 12000 | 3.515 | 3100 | ND | ND | 630 | Cabinado
Case IH Magnum 355 - MY25 | 375.0 | ND | 6 | Turbo Intercooler | Eletrônica | CVT | Reversor | ND | 4x2 TDA | 540E/1.000/1.000E | 205 | 12000 | 3.637 | 3092 | ND | 12.000 | 610 | ND
New Holland T8.430 | 375.0 | ISO 14396 | 6 | Turbo Intercooler | Eletrônica | PowerShift | 21x5 | ND | 4x2 TDA | 1.000 | 333 | 9025 | 3.380 | 6118 | ND | 15.800 | 788 | Cabinado
Case IH Magnum 355 - MY25 | 379.0 | ND | 6 | Turbo eVGT | Eletrônica | PowerShift | 18x4 | ND | 4x2 TDA | 1.000 | 333 | 8845 | 3.339 | 3055 | ND | 14.148 | 788 | ND
Fendt 939 Vario | 385.0 | ECE R 120 | 6 | Turbo- VTG | Eletrônica | CVT | Reversor | ND | 4x2 TDA | 540E/1.000 | 165 | 12410 | 3.377 | 3150 | 578 | 11.400 | 625 | Cabinado
John Deere 8R410 | 410.0 | ECE-R120 | 6 | BiTurbo - VGT | Eletrônica | ND | Reversor | ND | 4x2 TDA | 2.100 | 318 | 9072 | 3.050 | 3050 | ND | ND | 727 | Cabinado
John Deere 8400R | 400.0 | ND | 6 | BiTurbo Aftercooler | Eletrônica | Hidrostática | ND | ND | 4x2 TDA | 1.000 | 277 | 9000 | 3.308 | 3020 | ND | 17.567 | 715 | Cabinado
Fendt 942 Vario | 415.0 | ECE R 120 | 6 | Turbo - VTG | Eletrônica | CVT | Reversor | ND | 4x2 TDA | 540E/1.000 | 165 | 12410 | 3.385 | 3150 | 603 | 11.780 | 625 | Cabinado
New Holland T9.470 | 425.0 | ISO 14396 | 6 | Turbo Intercooler | Eletrônica | PowerShift | 16x2 | ND | 4x4 | 1.000 | 428 | 9075 | 3.380 | 4900 | ND | 18.200 | 1 | Cabinado
Case IH Magnum 380 - MY25 | 421.0 | ND | 6 | Turbo eVGT | Eletrônica | PowerShift | 21x5 | ND | 4x2 TDA | 1.000 | 333 | 9025 | 3.339 | 3155 | ND | 15.800 | 788 | Cabinado
Valtra S416 | 425.0 | ND | 6 | Turbo Intercooler | Eletrônica | CVT | Reversor | ND | 4x2 TDA | 540E/1.000/1.000E | 205 | 12000 | 3.637 | 3092 | 528 | 12.000 | 610 | Cabinado
Case IH Steiger AFS Connect 425 | 467.0 | ND | 6 | Turbo eVGT | Eletrônica | PowerShift | 16x2 | ND | 4x4 | 1.000 | 428 | 9935 | 4.048 | 3759 | ND | 22.644 | 1 | Cabinado
John Deere 9R 440 | 440.0 | ND | 6 | Turbocomprimido | Eletrônica | Hidrostática | 18x18 | ND | 4x4 | 1.000 | 208 | 9072 | 3.912 | 3912 | 527 | 20.856 | 1 | Cabinado
New Holland T9.520 | 475.0 | ISO | 6 | Turbo Intercooler | Eletrônica | PowerShift | 16x2 | ND | 4x4 | 1.000 | 428 | 9072 | 3.380 | 4900 | ND | 18.200 | 1 | Cabinado
Fendt 1046 Vario | 476.0 | ECE R 120 | 6 | Turbo - VTG | Eletrônica | CVT | Reversor | ND | 4x2 TDA | ND | 165 | 12920 | 3.570 | 3300 | 600 | 14.000 | 740 | Cabinado
Fendt 1050 Vario | 517.0 | ECE R 120 | 6 | Turbo - VTG | Eletrônica | CVT | Reversor | ND | 4x2 TDA | ND | 165 | 12920 | 3.570 | 3300 | 600 | 14.000 | 740 | Cabinado
John Deere 9R 490 | 490.0 | ND | 6 | Turbocomprimido | Eletrônica | Hidrostática | 18x18 | ND | 4x4 | 1.000 | 208 | 3912 | 3.912 | 3912 | 527 | 20.856 | 1514 | Cabinado
Case IH Steiger AFS Connect 475 | 522.0 | ND | 6 | Turbo eVGT | Eletrônica | PowerShift | 16x2 | ND | 4x4 | 1.000 | 428 | 9935 | 4.048 | 3759 | ND | 25.264 | 1170 | Cabinado
New Holland T9.580 | 525.0 | ISO 14396 | 6 | Turbo Intercooler | Eletrônica | PowerShift | 16x2 | ND | 4x4 | 1.000 | 428 | 9072 | 3.380 | 4900 | ND | 19.900 | 1.162 | Cabinado
John Deere 9R 540 | 540.0 | ND | 6 | Biturbo | Eletrônica | Hidrostática | 18x18 | ND | 4x4 | 1.000 | 208 | 9072 | 3.912 | 3912 | 527 | 20.856 | 1.514 | Cabinado
John Deere 9.072 | 540.0 | ND | 6 | Biturbo | Eletrônica | Hidrostática | 18x18 | ND | 4x4 Esteira | 1.000 | 208 | 132 | 3.912 | 3912 | 527 | 20.856 | 1.514 | Cabinado
Case IH Quadtrac 500 | 548.0 | ND | 6 | Turbo - Wastegate | Eletrônica | PowerShift | 16x2 | ND | 4x4 Esteira | 1.000 | 428 | 4113 | 4.113 | 3048 | ND | 19.982 | 946 | Cabinado
New Holland T9.615 | 555.0 | ISO 14396 | 6 | Turbo Intercooler | Eletrônica | PowerShift | 16x2 | ND | 4x4 | 1.000 | 428 | 8900 | 3.380 | 5700 | ND | 21.800 | 1.162 | Cabinado
John Deere 9R 590 | 590.0 | ND | 6 | Biturbo | Eletrônica | Hidrostática | 18x18 | ND | 4x4 | 1.000 | 208 | 9072 | 3.912 | 3912 | ND | 20.856 | 1.514 | Cabinado
Case IH Steiger AFS Connect 525 | 578.0 | ND | 6 | Turbo eVGT | Eletrônica | PowerShift | 16x2 | ND | 4x4 | 1.000 | 428 | 9935 | 4.141 | 3912 | ND | 25.627 | 1.170 | Cabinado
John Deere 9RX 590 | 590.0 | ND | 6 | Biturbo | Eletrônica | Hidrostática | 18x18 | ND | 4x4 Esteira | 1.000 | 208 | 9072 | 3.912 | 3912 | 527 | 20.856 | 1.514 | Cabinado
Case IH Steiger AFS Connect 555 | 614.0 | ND | 6 | Biturbo | Eletrônica | PowerShift | 16x2 | ND | 4x4 | 1.000 | 428 | 10319 | 4.141 | 3912 | ND | 27.215 | 1722 | Cabinado
John Deere 9RX 640 | 640.0 | ND | 6 | Biturbo | Eletrônica | Hidrostática | 18x18 | ND | 4x4 | 1.000 | 208 | 9072 | 3.912 | 3912 | 527 | 21.174 | 1514 | Cabinado
John Deere 9R 640 | 640.0 | ND | 6 | Biturbo | Eletrônica | Hidrostática | 18x18 | ND | 4x4 | 1.000 | 208 | 9072 | 3.912 | 3912 | 527 | 21.174 | 1514 | Cabinado
New Holland T9.700 | 645.0 | ISO 14396 | 6 | Turbo Intercooler | Eletrônica | PowerShift | 16x2 | ND | 4x4 | 1.000 | 428 | 8900 | 3.380 | 5700 | ND | 21.800 | 1722 | Cabinado
Case IH Steiger AFS Connect 595 | 656.0 | ND | 6 | Biturbo | Eletrônica | PowerShift | 16x2 | ND | 4x4 | 1.000 | 428 | 10319 | 4.141 | 3912 | ND | 30.302 | 1722 | Cabinado
Fendt 1167 Vario MT | 673.0 | ECE R 120 | 6 | Turbo- VTG | Eletrônica | CVT | Reversor | ND | 4x4 Esteira | 1.000/1.000E | 440 | 9072 | 3.750 | 3000 | ND | 18.805 | 1320 | Cabinado
Case IH Quadtrac 620 | 669.0 | ND | 6 | Turbo - Wastegate | Eletrônica | PowerShift | 16x2 | ND | 4x4 Esteira | 1.000 | 428 | 4113 | 4.113 | 3048 | ND | 21.839 | 1.760 | Cabinado
Case IH Steiger AFS Connect 645 | 699.0 | ND | 6 | Biturbo | Eletrônica | PowerShift | 16x2 | ND | 4x4 | 1.000 | 428 | 10319 | 4.141 | 3912 | ND | 30.302 | 1.722 | Cabinado
John Deere 9RX710 | 710.0 | ECE-R120 | 6 | Biturbo | Eletrônica | Hidrostática | 21x21 | ND | 4x4 Esteira | 1.000 | 212 | 8618 | 3.784 | 6795 | ND | 21.174 | 1.952 | Cabinado
John Deere 9RX830 | 830.0 | ECE-R120 | 6 | Biturbo | Eletrônica | Hidrostática | 21x21 | ND | 4x4 | 1.000 | 212 | 8618 | 3.784 | 6795 | ND | 21.174 | 1.952 | Cabinado
John Deere 9RX770 | 770.0 | ECE-R120 | 6 | Biturbo | Eletrônica | Hidrostática | 21x21 | ND | 4x4 Esteira | 1.000 | 212 | 8618 | 3.784 | 6795 | ND | 21.174 | 1.952 | Cabinado